## Sheet1
| Volume de calda [L] | STATUS | Capacidade operacional [ha/h] | Tempo de missao [h] | Tempo util [h] | Tempo por voo [min] | Autonomia Projetada [h] | N° Voos | MTOW [kg] | Massa Estrutura [kg] | Combustível [kg] | Abastecimentos | Massa gerador | Potência gerador [W] | Combustível consumido [L] | Calda cons [L] | Distância percorrida [km] | Distância Pulverizando [km] | RTL ACUMULADO[m] | EOC [km/km] | EOC [h/h] | Tempo de manobra [h] | Tempo rtl_rtw [h] | V pulv [m/s] | V desloc [m/s]
0 | 120 | CONCLUIDO | 9.6321 | 10.38 | 5.17 | 5.64 | 0.08 | 55 | 232.68 | 57.72 | 1 | 53 | 53.95 | 28931.02 | 74.83 | 1697.75 | 49.43 | 13.91 | 17647.4 | 0.28 | 0.77 | 0.14 | 1.13 | 1 | 10
1 | 120 | CONCLUIDO | 10.6752 | 9.37 | 4.84 | 7.25 | 0.1 | 40 | 233.1 | 57.72 | 1.25 | 38 | 54.13 | 28983.75 | 67.89 | 1697.43 | 38.91 | 13.91 | 12458.94 | 0.36 | 0.83 | 0.12 | 0.8 | 1 | 10
2 | 120 | CONCLUIDO | 11.319 | 8.83 | 4.67 | 8.75 | 0.11 | 32 | 233.53 | 57.72 | 1.5 | 30 | 54.31 | 29036.54 | 63.54 | 1697.25 | 33.62 | 13.91 | 9854.39 | 0.41 | 0.86 | 0.1 | 0.63 | 1 | 10
3 | 120 | CONCLUIDO | 11.8495 | 8.44 | 4.55 | 10.49 | 0.13 | 26 | 233.96 | 57.72 | 1.75 | 24 | 54.49 | 29089.39 | 59.82 | 1697.5 | 29.76 | 13.91 | 7957.26 | 0.47 | 0.88 | 0.1 | 0.5 | 1 | 10
4 | 120 | CONCLUIDO | 12.3601 | 8.09 | 4.42 | 12.64 | 0.15 | 21 | 234.39 | 57.72 | 2 | 19 | 54.67 | 29142.31 | 55.78 | 1697.14 | 25.92 | 13.91 | 6059.71 | 0.54 | 0.9 | 0.09 | 0.38 | 1 | 10
5 | 120 | CONCLUIDO | 12.6205 | 7.92 | 4.39 | 14.65 | 0.17 | 18 | 234.82 | 57.72 | 2.25 | 16 | 54.85 | 29195.29 | 52.84 | 1697.24 | 25.52 | 13.91 | 5874.48 | 0.55 | 0.91 | 0.07 | 0.35 | 1 | 10
6 | 120 | CONCLUIDO | 12.826 | 7.8 | 4.36 | 16.35 | 0.19 | 16 | 235.25 | 57.72 | 2.5 | 8 | 55.03 | 29248.33 | 50.31 | 1697.4 | 23.72 | 13.91 | 4982.86 | 0.59 | 0.92 | 0.09 | 0.32 | 1 | 10
7 | 120 | CONCLUIDO | 12.8123 | 7.8 | 4.37 | 16.38 | 0.21 | 16 | 235.68 | 57.72 | 2.75 | 0 | 55.21 | 29301.44 | 50.26 | 1697.16 | 23.6 | 13.91 | 4922.98 | 0.59 | 0.92 | 0.1 | 0.33 | 1 | 10