## Sheet1
| Volume de calda [L] | STATUS | Capacidade operacional [ha/h] | Tempo de missao [h] | Tempo util [h] | Tempo por voo [min] | Autonomia Projetada [h] | N° Voos | MTOW [kg] | Massa Estrutura [kg] | Combustível [kg] | Abastecimentos | Massa gerador | Potência gerador [W] | Combustível consumido [L] | Calda cons [L] | Distância percorrida [km] | Distância Pulverizando [km] | RTL ACUMULADO[m] | EOC [km/km] | EOC [h/h] | Tempo de manobra [h] | Tempo rtl_rtw [h] | V pulv [m/s] | V desloc [m/s]
0 | 65 | CONCLUIDO | 7.3864 | 13.54 | 9.48 | 8.24 | 0.13 | 69 | 133.21 | 46.47 | 1 | 67 | 20.75 | 16663.42 | 94.08 | 1708.52 | 71.18 | 25.78 | 21551.21 | 0.36 | 0.77 | 1.31 | 1.4 | 1 | 10
1 | 65 | CONCLUIDO | 7.8996 | 12.66 | 9.09 | 10.69 | 0.17 | 51 | 133.55 | 46.47 | 1.25 | 49 | 20.83 | 16704.7 | 86.57 | 1708.23 | 59.18 | 25.78 | 15640.62 | 0.44 | 0.81 | 1.27 | 1.01 | 1 | 10
2 | 65 | CONCLUIDO | 8.2305 | 12.15 | 8.88 | 13.32 | 0.2 | 40 | 133.88 | 46.47 | 1.5 | 38 | 20.91 | 16746.01 | 80.92 | 1708.28 | 52.72 | 25.78 | 12466.99 | 0.49 | 0.83 | 1.26 | 0.8 | 1 | 10
3 | 65 | CONCLUIDO | 8.46 | 11.82 | 8.74 | 15.89 | 0.23 | 33 | 134.22 | 46.47 | 1.75 | 24 | 21 | 16787.35 | 76.48 | 1708.55 | 47.84 | 25.78 | 10063.83 | 0.54 | 0.84 | 1.26 | 0.66 | 1 | 10
4 | 65 | CONCLUIDO | 8.5972 | 11.63 | 8.66 | 17.92 | 0.26 | 29 | 134.55 | 46.47 | 2 | 11 | 21.09 | 16828.84 | 73.18 | 1708.19 | 45.29 | 25.78 | 8807.82 | 0.57 | 0.85 | 1.26 | 0.59 | 1 | 10
5 | 65 | CONCLUIDO | 8.6339 | 11.58 | 8.64 | 18.51 | 0.29 | 28 | 134.89 | 46.47 | 2.25 | 4 | 21.17 | 16870.25 | 72.86 | 1708.34 | 44.23 | 25.78 | 8282.45 | 0.58 | 0.85 | 1.26 | 0.56 | 1 | 10
6 | 65 | CONCLUIDO | 8.6256 | 11.59 | 8.65 | 18.54 | 0.33 | 28 | 135.22 | 46.47 | 2.5 | 0 | 21.26 | 16911.68 | 72.32 | 1708.22 | 44.34 | 25.78 | 8335.18 | 0.58 | 0.85 | 1.27 | 0.57 | 1 | 10