## Sheet1
| Volume de calda [L] | STATUS | Capacidade operacional [ha/h] | Tempo de missao [h] | Tempo util [h] | Tempo por voo [min] | Autonomia Projetada [h] | N° Voos | MTOW [kg] | Massa Estrutura [kg] | Combustível [kg] | Abastecimentos | Massa gerador | Potência gerador [W] | Combustível consumido [L] | Calda cons [L] | Distância percorrida [km] | Distância Pulverizando [km] | RTL ACUMULADO[m] | EOC [km/km] | EOC [h/h] | Tempo de manobra [h] | Tempo rtl_rtw [h] | V pulv [m/s] | V desloc [m/s]
0 | 110 | CONCLUIDO | 5.7652 | 17.35 | 10.26 | 5.81 | 0.08 | 106 | 213.37 | 56.13 | 1 | 104 | 46.25 | 26550.29 | 146.44 | 1708.92 | 95.53 | 25.78 | 33541.26 | 0.27 | 0.71 | 1.37 | 2.18 | 1 | 10
1 | 110 | CONCLUIDO | 6.3615 | 15.72 | 9.73 | 7.3 | 0.1 | 80 | 213.78 | 56.13 | 1.25 | 78 | 46.4 | 26600.32 | 137.02 | 1708.6 | 78.66 | 25.78 | 25236.33 | 0.33 | 0.75 | 1.34 | 1.65 | 1 | 10
2 | 110 | CONCLUIDO | 6.8453 | 14.61 | 9.34 | 8.89 | 0.12 | 63 | 214.19 | 56.13 | 1.5 | 61 | 46.56 | 26650.41 | 129.7 | 1708.82 | 66.84 | 25.78 | 19413.33 | 0.39 | 0.79 | 1.29 | 1.26 | 1 | 10
3 | 110 | CONCLUIDO | 7.1865 | 13.92 | 9.11 | 10.51 | 0.14 | 52 | 214.59 | 56.13 | 1.75 | 50 | 46.72 | 26700.55 | 124.24 | 1708.52 | 60.18 | 25.78 | 16138.09 | 0.43 | 0.81 | 1.26 | 1.03 | 1 | 10
4 | 110 | CONCLUIDO | 7.41 | 13.5 | 8.98 | 11.98 | 0.17 | 45 | 215 | 56.13 | 2 | 43 | 46.87 | 26750.75 | 120.95 | 1708.08 | 55.7 | 25.78 | 13931.56 | 0.46 | 0.82 | 1.27 | 0.91 | 1 | 10
5 | 110 | CONCLUIDO | 7.6239 | 13.12 | 8.86 | 13.63 | 0.19 | 39 | 215.41 | 56.13 | 2.25 | 37 | 47.03 | 26801 | 117.23 | 1708.32 | 51.75 | 25.78 | 11985.81 | 0.5 | 0.83 | 1.26 | 0.78 | 1 | 10
6 | 110 | CONCLUIDO | 7.813 | 12.8 | 8.75 | 15.44 | 0.21 | 34 | 215.82 | 56.13 | 2.5 | 32 | 47.19 | 26851.31 | 113.67 | 1708.13 | 48.82 | 25.78 | 10544.37 | 0.53 | 0.84 | 1.24 | 0.67 | 1 | 10
7 | 110 | CONCLUIDO | 7.9727 | 12.54 | 8.66 | 17.33 | 0.23 | 30 | 216.22 | 56.13 | 2.75 | 28 | 47.35 | 26901.66 | 110.36 | 1708.08 | 45.85 | 25.78 | 9080.2 | 0.56 | 0.85 | 1.24 | 0.59 | 1 | 10
8 | 110 | CONCLUIDO | 8.0939 | 12.36 | 8.6 | 19.12 | 0.25 | 27 | 216.63 | 56.13 | 3 | 25 | 47.51 | 26952.08 | 108.1 | 1708.12 | 44.02 | 25.78 | 8183.01 | 0.59 | 0.85 | 1.24 | 0.53 | 1 | 10
9 | 110 | CONCLUIDO | 8.2271 | 12.16 | 8.53 | 21.32 | 0.27 | 24 | 217.04 | 56.13 | 3.25 | 22 | 47.66 | 27002.55 | 104.06 | 1708.26 | 41.83 | 25.78 | 7099.5 | 0.62 | 0.86 | 1.22 | 0.45 | 1 | 10
10 | 110 | CONCLUIDO | 8.2957 | 12.05 | 8.51 | 23.22 | 0.29 | 22 | 217.45 | 56.13 | 3.5 | 20 | 47.82 | 27053.07 | 101.6 | 1708.35 | 41.27 | 25.78 | 6831.74 | 0.62 | 0.86 | 1.23 | 0.44 | 1 | 10
11 | 110 | CONCLUIDO | 8.3979 | 11.91 | 8.45 | 25.35 | 0.31 | 20 | 217.86 | 56.13 | 3.75 | 16 | 47.98 | 27103.65 | 98.2 | 1708.17 | 39.53 | 25.78 | 5971.46 | 0.65 | 0.87 | 1.21 | 0.37 | 1 | 10
12 | 110 | CONCLUIDO | 8.4355 | 11.85 | 8.44 | 26.65 | 0.33 | 19 | 218.27 | 56.13 | 4 | 13 | 48.15 | 27154.29 | 96.63 | 1708.07 | 38.94 | 25.78 | 5683.98 | 0.66 | 0.87 | 1.22 | 0.36 | 1 | 10
13 | 110 | CONCLUIDO | 8.471 | 11.8 | 8.43 | 28.11 | 0.35 | 18 | 218.68 | 56.13 | 4.25 | 8 | 48.31 | 27204.98 | 95.92 | 1708.18 | 38.45 | 25.78 | 5440.78 | 0.67 | 0.87 | 1.23 | 0.36 | 1 | 10
14 | 110 | CONCLUIDO | 8.5199 | 11.74 | 8.41 | 29.67 | 0.36 | 17 | 219.09 | 56.13 | 4.5 | 3 | 48.47 | 27255.72 | 92.16 | 1708.1 | 37.8 | 25.78 | 5122.83 | 0.68 | 0.87 | 1.22 | 0.33 | 1 | 10
15 | 110 | CONCLUIDO | 8.5153 | 11.74 | 8.41 | 29.69 | 0.38 | 17 | 219.51 | 56.13 | 4.75 | 1 | 48.63 | 27306.53 | 92.25 | 1708.14 | 37.74 | 25.78 | 5093.19 | 0.68 | 0.87 | 1.23 | 0.34 | 1 | 10
16 | 110 | CONCLUIDO | 8.5151 | 11.74 | 8.41 | 29.69 | 0.4 | 17 | 219.92 | 56.13 | 5 | 1 | 48.79 | 27357.39 | 92.29 | 1708.14 | 37.77 | 25.78 | 5108.06 | 0.68 | 0.87 | 1.23 | 0.34 | 1 | 10
17 | 110 | CONCLUIDO | 8.5127 | 11.75 | 8.42 | 29.71 | 0.42 | 17 | 220.33 | 56.13 | 5.25 | 0 | 48.95 | 27408.3 | 92.47 | 1708.14 | 37.8 | 25.78 | 5119.82 | 0.68 | 0.87 | 1.23 | 0.34 | 1 | 10