## Sheet1
| Volume de calda [L] | STATUS | Capacidade operacional [ha/h] | Tempo de missao [h] | Tempo util [h] | Tempo por voo [min] | Autonomia Projetada [h] | N° Voos | MTOW [kg] | Massa Estrutura [kg] | Combustível [kg] | Abastecimentos | Massa gerador | Potência gerador [W] | Combustível consumido [L] | Calda cons [L] | Distância percorrida [km] | Distância Pulverizando [km] | RTL ACUMULADO[m] | EOC [km/km] | EOC [h/h] | Tempo de manobra [h] | Tempo rtl_rtw [h] | V pulv [m/s] | V desloc [m/s]
0 | 120 | CONCLUIDO | 5.4352 | 18.4 | 10.45 | 5.45 | 0.08 | 115 | 232.68 | 57.72 | 1 | 113 | 53.95 | 28931.02 | 158.54 | 1708.76 | 101.25 | 25.78 | 36357.41 | 0.25 | 0.7 | 1.39 | 2.37 | 1 | 10
1 | 120 | CONCLUIDO | 6.075 | 16.46 | 9.83 | 6.86 | 0.1 | 86 | 233.1 | 57.72 | 1.25 | 84 | 54.13 | 28983.75 | 147.48 | 1708.6 | 82.59 | 25.78 | 27169.09 | 0.31 | 0.75 | 1.33 | 1.76 | 1 | 10
2 | 120 | CONCLUIDO | 6.5549 | 15.26 | 9.45 | 8.34 | 0.11 | 68 | 233.53 | 57.72 | 1.5 | 66 | 54.31 | 29036.54 | 139.98 | 1708.36 | 70.45 | 25.78 | 21189.75 | 0.37 | 0.78 | 1.3 | 1.37 | 1 | 10
3 | 120 | CONCLUIDO | 6.9156 | 14.46 | 9.2 | 9.86 | 0.13 | 56 | 233.96 | 57.72 | 1.75 | 54 | 54.49 | 29089.39 | 134.52 | 1708.37 | 62.68 | 25.78 | 17368.1 | 0.41 | 0.8 | 1.28 | 1.12 | 1 | 10
4 | 120 | CONCLUIDO | 7.1805 | 13.93 | 9.03 | 11.29 | 0.15 | 48 | 234.39 | 57.72 | 2 | 46 | 54.67 | 29142.31 | 130.37 | 1708.59 | 57.75 | 25.78 | 14939.95 | 0.45 | 0.81 | 1.26 | 0.95 | 1 | 10
5 | 120 | CONCLUIDO | 7.3961 | 13.52 | 8.9 | 12.71 | 0.17 | 42 | 234.82 | 57.72 | 2.25 | 40 | 54.85 | 29195.29 | 126.52 | 1708.24 | 53.37 | 25.78 | 12779.98 | 0.48 | 0.82 | 1.25 | 0.82 | 1 | 10
6 | 120 | CONCLUIDO | 7.5711 | 13.21 | 8.81 | 14.29 | 0.19 | 37 | 235.25 | 57.72 | 2.5 | 35 | 55.03 | 29248.33 | 123.62 | 1708.13 | 50.47 | 25.78 | 11358.91 | 0.51 | 0.83 | 1.26 | 0.74 | 1 | 10
7 | 120 | CONCLUIDO | 7.7383 | 12.92 | 8.71 | 15.84 | 0.21 | 33 | 235.68 | 57.72 | 2.75 | 31 | 55.21 | 29301.44 | 120.75 | 1708.18 | 47.74 | 25.78 | 10010.3 | 0.54 | 0.84 | 1.23 | 0.63 | 1 | 10
8 | 120 | CONCLUIDO | 7.8524 | 12.74 | 8.66 | 17.32 | 0.23 | 30 | 236.11 | 57.72 | 3 | 28 | 55.39 | 29354.61 | 117.84 | 1708.28 | 45.78 | 25.78 | 9046.45 | 0.56 | 0.85 | 1.24 | 0.58 | 1 | 10
9 | 120 | CONCLUIDO | 7.9732 | 12.54 | 8.6 | 19.12 | 0.24 | 27 | 236.54 | 57.72 | 3.25 | 25 | 55.57 | 29407.85 | 115.25 | 1708.23 | 44.26 | 25.78 | 8303.48 | 0.58 | 0.85 | 1.23 | 0.53 | 1 | 10
10 | 120 | CONCLUIDO | 8.1101 | 12.33 | 8.53 | 21.32 | 0.26 | 24 | 236.98 | 57.72 | 3.5 | 22 | 55.75 | 29461.15 | 112.01 | 1708.17 | 41.8 | 25.78 | 7086.84 | 0.62 | 0.86 | 1.23 | 0.45 | 1 | 10
11 | 120 | CONCLUIDO | 8.1813 | 12.22 | 8.51 | 23.21 | 0.28 | 22 | 237.41 | 57.72 | 3.75 | 20 | 55.93 | 29514.51 | 109.64 | 1708.43 | 41.16 | 25.78 | 6778.94 | 0.63 | 0.86 | 1.23 | 0.44 | 1 | 10
12 | 120 | CONCLUIDO | 8.2282 | 12.15 | 8.49 | 24.25 | 0.3 | 21 | 237.84 | 57.72 | 4 | 19 | 56.12 | 29567.95 | 107.99 | 1708.16 | 40.55 | 25.78 | 6477.85 | 0.64 | 0.86 | 1.23 | 0.41 | 1 | 10
13 | 120 | CONCLUIDO | 8.32 | 12.02 | 8.44 | 26.67 | 0.32 | 19 | 238.28 | 57.72 | 4.25 | 17 | 56.3 | 29621.44 | 103.89 | 1708.17 | 39.24 | 25.78 | 5832.97 | 0.66 | 0.87 | 1.22 | 0.37 | 1 | 10
14 | 120 | CONCLUIDO | 8.3633 | 11.96 | 8.43 | 28.09 | 0.34 | 18 | 238.71 | 57.72 | 4.5 | 13 | 56.49 | 29675.01 | 100.69 | 1708.28 | 38.46 | 25.78 | 5446.49 | 0.67 | 0.87 | 1.22 | 0.35 | 1 | 10
15 | 120 | CONCLUIDO | 8.3996 | 11.91 | 8.42 | 29.72 | 0.35 | 17 | 239.14 | 57.72 | 4.75 | 7 | 56.67 | 29728.63 | 101.29 | 1708.08 | 38.31 | 25.78 | 5377.47 | 0.67 | 0.87 | 1.22 | 0.35 | 1 | 10
16 | 120 | CONCLUIDO | 8.4563 | 11.83 | 8.39 | 31.45 | 0.37 | 16 | 239.58 | 57.72 | 5 | 6 | 56.86 | 29782.33 | 100.04 | 1708.14 | 37.18 | 25.78 | 4818.48 | 0.69 | 0.87 | 1.22 | 0.31 | 1 | 10
17 | 120 | CONCLUIDO | 8.4547 | 11.83 | 8.39 | 31.46 | 0.39 | 16 | 240.02 | 57.72 | 5.25 | 4 | 57.04 | 29836.09 | 99.22 | 1708.07 | 37.27 | 25.78 | 4861.45 | 0.69 | 0.87 | 1.22 | 0.31 | 1 | 10
18 | 120 | CONCLUIDO | 8.4473 | 11.84 | 8.4 | 31.5 | 0.41 | 16 | 240.45 | 57.72 | 5.5 | 0 | 57.23 | 29890.04 | 98.75 | 1708.24 | 37.35 | 25.78 | 4901.43 | 0.69 | 0.87 | 1.23 | 0.32 | 1 | 10