## Sheet1
| Volume de calda [L] | STATUS | Capacidade operacional [ha/h] | Tempo de missao [h] | Tempo util [h] | Tempo por voo [min] | Autonomia Projetada [h] | N° Voos | MTOW [kg] | Massa Estrutura [kg] | Combustível [kg] | Abastecimentos | Massa gerador | Potência gerador [W] | Combustível consumido [L] | Calda cons [L] | Distância percorrida [km] | Distância Pulverizando [km] | RTL ACUMULADO[m] | EOC [km/km] | EOC [h/h] | Tempo de manobra [h] | Tempo rtl_rtw [h] | V pulv [m/s] | V desloc [m/s]
0 | 90 | CONCLUIDO | 6.6361 | 15.07 | 9.59 | 6.69 | 0.1 | 86 | 176.73 | 52.44 | 1 | 84 | 33.29 | 22031.19 | 118.41 | 1651.06 | 81.36 | 27.2 | 26938.77 | 0.33 | 0.82 | 0.25 | 1.74 | 1 | 10
1 | 90 | CONCLUIDO | 7.1964 | 13.9 | 9.16 | 8.46 | 0.13 | 65 | 177.1 | 52.44 | 1.25 | 63 | 33.41 | 22076.81 | 110.77 | 1650.74 | 67.97 | 27.2 | 20347.2 | 0.4 | 0.85 | 0.22 | 1.31 | 1 | 10
2 | 90 | CONCLUIDO | 7.6386 | 13.09 | 8.86 | 10.42 | 0.15 | 51 | 177.47 | 52.44 | 1.5 | 49 | 33.53 | 22122.46 | 104.7 | 1650.9 | 58.27 | 27.2 | 15568.98 | 0.47 | 0.88 | 0.2 | 1 | 1 | 10
3 | 90 | CONCLUIDO | 7.9553 | 12.57 | 8.66 | 12.37 | 0.17 | 42 | 177.84 | 52.44 | 1.75 | 40 | 33.65 | 22168.15 | 99.81 | 1651.1 | 51.97 | 27.2 | 12463.24 | 0.52 | 0.9 | 0.18 | 0.8 | 1 | 10
4 | 90 | CONCLUIDO | 8.2584 | 12.11 | 8.44 | 14.48 | 0.2 | 35 | 178.21 | 52.44 | 2 | 33 | 33.77 | 22213.89 | 94.53 | 1650.7 | 45.77 | 27.2 | 9399 | 0.59 | 0.93 | 0.15 | 0.59 | 1 | 10
5 | 90 | CONCLUIDO | 8.3297 | 12.01 | 8.48 | 16.42 | 0.22 | 31 | 178.59 | 52.44 | 2.25 | 29 | 33.89 | 22259.66 | 92.94 | 1650.72 | 46.99 | 27.2 | 10026.45 | 0.58 | 0.92 | 0.16 | 0.63 | 1 | 10
6 | 90 | CONCLUIDO | 8.4954 | 11.77 | 8.39 | 18.65 | 0.25 | 27 | 178.96 | 52.44 | 2.5 | 25 | 34.02 | 22305.48 | 89.11 | 1650.8 | 44.07 | 27.2 | 8587.84 | 0.62 | 0.93 | 0.15 | 0.54 | 1 | 10
7 | 90 | CONCLUIDO | 8.6691 | 11.54 | 8.3 | 21.64 | 0.27 | 23 | 179.33 | 52.44 | 2.75 | 21 | 34.14 | 22351.34 | 84.42 | 1650.78 | 41.09 | 27.2 | 7118.78 | 0.66 | 0.94 | 0.14 | 0.44 | 1 | 10
8 | 90 | CONCLUIDO | 8.7534 | 11.42 | 8.26 | 23.59 | 0.3 | 21 | 179.7 | 52.44 | 3 | 14 | 34.26 | 22397.24 | 82.04 | 1650.68 | 39.66 | 27.2 | 6412.28 | 0.69 | 0.95 | 0.15 | 0.4 | 1 | 10
9 | 90 | CONCLUIDO | 8.7809 | 11.39 | 8.26 | 24.77 | 0.32 | 20 | 180.07 | 52.44 | 3.25 | 3 | 34.38 | 22443.18 | 80.32 | 1650.78 | 39.26 | 27.2 | 6220.07 | 0.69 | 0.95 | 0.16 | 0.4 | 1 | 10
10 | 90 | CONCLUIDO | 8.7739 | 11.4 | 8.27 | 24.8 | 0.34 | 20 | 180.45 | 52.44 | 3.5 | 0 | 34.51 | 22489.16 | 80.49 | 1650.75 | 39.46 | 27.2 | 6317.33 | 0.69 | 0.95 | 0.16 | 0.41 | 1 | 10