## Sheet1
| Volume de calda [L] | STATUS | Capacidade operacional [ha/h] | Tempo de missao [h] | Tempo util [h] | Tempo por voo [min] | Autonomia Projetada [h] | N° Voos | MTOW [kg] | Massa Estrutura [kg] | Combustível [kg] | Abastecimentos | Massa gerador | Potência gerador [W] | Combustível consumido [L] | Calda cons [L] | Distância percorrida [km] | Distância Pulverizando [km] | RTL ACUMULADO[m] | EOC [km/km] | EOC [h/h] | Tempo de manobra [h] | Tempo rtl_rtw [h] | V pulv [m/s] | V desloc [m/s]
0 | 140 | CONCLUIDO | 4.9825 | 20.07 | 10.48 | 4.91 | 0.06 | 128 | 274.09 | 60.56 | 1 | 126 | 72.53 | 34038.11 | 176.92 | 1651.22 | 109.56 | 27.2 | 40825.74 | 0.25 | 0.75 | 0.31 | 2.63 | 1 | 10
1 | 140 | CONCLUIDO | 5.6705 | 17.64 | 9.77 | 6.17 | 0.08 | 95 | 274.57 | 60.56 | 1.25 | 93 | 72.76 | 34097.72 | 163.38 | 1651.17 | 87.38 | 27.2 | 29902.74 | 0.31 | 0.8 | 0.25 | 1.92 | 1 | 10
2 | 140 | CONCLUIDO | 6.1863 | 16.16 | 9.35 | 7.48 | 0.1 | 75 | 275.05 | 60.56 | 1.5 | 73 | 73 | 34157.42 | 154.84 | 1651.22 | 73.94 | 27.2 | 23281.58 | 0.37 | 0.84 | 0.22 | 1.49 | 1 | 10
3 | 140 | CONCLUIDO | 6.5311 | 15.31 | 9.12 | 8.69 | 0.11 | 63 | 275.54 | 60.56 | 1.75 | 61 | 73.23 | 34217.22 | 149.72 | 1650.88 | 66.83 | 27.2 | 19789.82 | 0.41 | 0.86 | 0.21 | 1.27 | 1 | 10
4 | 140 | CONCLUIDO | 6.8666 | 14.56 | 8.89 | 10.07 | 0.13 | 53 | 276.02 | 60.56 | 2 | 51 | 73.47 | 34277.1 | 144.59 | 1651.1 | 59.82 | 27.2 | 16333.34 | 0.45 | 0.88 | 0.19 | 1.04 | 1 | 10
5 | 140 | CONCLUIDO | 7.1169 | 14.05 | 8.75 | 11.41 | 0.14 | 46 | 276.51 | 60.56 | 2.25 | 44 | 73.71 | 34337.08 | 140.83 | 1650.75 | 55.01 | 27.2 | 13963.29 | 0.49 | 0.89 | 0.18 | 0.89 | 1 | 10
6 | 140 | CONCLUIDO | 7.3088 | 13.68 | 8.64 | 12.64 | 0.16 | 41 | 277 | 60.56 | 2.5 | 39 | 73.94 | 34397.15 | 137.77 | 1650.87 | 51.65 | 27.2 | 12306.37 | 0.53 | 0.9 | 0.17 | 0.79 | 1 | 10
7 | 140 | CONCLUIDO | 7.5627 | 13.22 | 8.44 | 14.07 | 0.18 | 36 | 277.48 | 60.56 | 2.75 | 34 | 74.18 | 34457.31 | 133.01 | 1650.88 | 45.4 | 27.2 | 9210.1 | 0.6 | 0.93 | 0.15 | 0.59 | 1 | 10
8 | 140 | CONCLUIDO | 7.5246 | 13.29 | 8.61 | 15.2 | 0.19 | 34 | 277.97 | 60.56 | 3 | 32 | 74.42 | 34517.57 | 134.67 | 1650.79 | 51.66 | 27.2 | 12347.52 | 0.53 | 0.91 | 0.15 | 0.76 | 1 | 10
9 | 140 | CONCLUIDO | 7.7335 | 12.93 | 8.46 | 16.93 | 0.21 | 30 | 278.46 | 60.56 | 3.25 | 28 | 74.66 | 34577.92 | 130.61 | 1650.9 | 46.33 | 27.2 | 9703.68 | 0.59 | 0.92 | 0.16 | 0.61 | 1 | 10
10 | 140 | CONCLUIDO | 7.8288 | 12.77 | 8.41 | 18.02 | 0.22 | 28 | 278.95 | 60.56 | 3.5 | 26 | 74.9 | 34638.36 | 128.45 | 1650.73 | 44.64 | 27.2 | 8865.71 | 0.61 | 0.93 | 0.15 | 0.56 | 1 | 10
11 | 140 | CONCLUIDO | 7.9748 | 12.54 | 8.33 | 20 | 0.24 | 25 | 279.44 | 60.56 | 3.75 | 23 | 75.14 | 34698.9 | 125.8 | 1651.01 | 42.19 | 27.2 | 7656.57 | 0.64 | 0.94 | 0.15 | 0.48 | 1 | 10
12 | 140 | CONCLUIDO | 8.0107 | 12.48 | 8.33 | 20.82 | 0.25 | 24 | 279.94 | 60.56 | 4 | 22 | 75.38 | 34759.54 | 124.07 | 1650.73 | 42.18 | 27.2 | 7655.73 | 0.64 | 0.94 | 0.15 | 0.48 | 1 | 10
13 | 140 | CONCLUIDO | 8.1156 | 12.32 | 8.27 | 22.56 | 0.27 | 22 | 280.43 | 60.56 | 4.25 | 20 | 75.62 | 34820.27 | 121.93 | 1650.72 | 40.23 | 27.2 | 6691.18 | 0.68 | 0.95 | 0.14 | 0.42 | 1 | 10
14 | 140 | CONCLUIDO | 8.2184 | 12.17 | 8.22 | 24.67 | 0.29 | 20 | 280.92 | 60.56 | 4.5 | 18 | 75.87 | 34881.09 | 119.23 | 1650.64 | 38.72 | 27.2 | 5949.57 | 0.7 | 0.95 | 0.14 | 0.37 | 1 | 10
15 | 140 | CONCLUIDO | 8.2827 | 12.07 | 8.18 | 25.83 | 0.3 | 19 | 281.41 | 60.56 | 4.75 | 17 | 76.11 | 34942.02 | 117.1 | 1650.64 | 37.2 | 27.2 | 5192.03 | 0.73 | 0.96 | 0.14 | 0.33 | 1 | 10
16 | 140 | CONCLUIDO | 8.286 | 12.07 | 8.23 | 27.43 | 0.32 | 18 | 281.91 | 60.56 | 5 | 16 | 76.35 | 35003.04 | 116.45 | 1650.75 | 39.41 | 27.2 | 6302.34 | 0.69 | 0.95 | 0.13 | 0.37 | 1 | 10
17 | 140 | CONCLUIDO | 8.3455 | 11.98 | 8.19 | 28.92 | 0.33 | 17 | 282.4 | 60.56 | 5.25 | 15 | 76.6 | 35064.15 | 114.33 | 1650.64 | 38 | 27.2 | 5602.62 | 0.72 | 0.95 | 0.13 | 0.34 | 1 | 10
18 | 140 | CONCLUIDO | 8.402 | 11.9 | 8.17 | 30.62 | 0.35 | 16 | 282.9 | 60.56 | 5.5 | 14 | 76.85 | 35125.37 | 111.98 | 1650.8 | 37.07 | 27.2 | 5143.69 | 0.73 | 0.96 | 0.13 | 0.31 | 1 | 10
19 | 140 | CONCLUIDO | 8.4571 | 11.82 | 8.14 | 32.56 | 0.36 | 15 | 283.4 | 60.56 | 5.75 | 13 | 77.09 | 35186.68 | 109.67 | 1650.64 | 36.22 | 27.2 | 4724.71 | 0.75 | 0.96 | 0.13 | 0.29 | 1 | 10
20 | 140 | CONCLUIDO | 8.5108 | 11.75 | 8.12 | 34.79 | 0.38 | 14 | 283.9 | 60.56 | 6 | 11 | 77.34 | 35248.1 | 107.75 | 1650.68 | 35.46 | 27.2 | 4349.05 | 0.77 | 0.96 | 0.13 | 0.26 | 1 | 10
21 | 140 | CONCLUIDO | 8.504 | 11.76 | 8.13 | 34.83 | 0.39 | 14 | 284.4 | 60.56 | 6.25 | 9 | 77.59 | 35309.61 | 106.44 | 1650.72 | 35.62 | 27.2 | 4429.04 | 0.76 | 0.96 | 0.14 | 0.27 | 1 | 10
22 | 140 | CONCLUIDO | 8.5529 | 11.69 | 8.11 | 37.44 | 0.41 | 13 | 284.89 | 60.56 | 6.5 | 1 | 77.84 | 35371.22 | 105.16 | 1650.7 | 34.97 | 27.2 | 4107.2 | 0.78 | 0.96 | 0.14 | 0.26 | 1 | 10
23 | 140 | CONCLUIDO | 8.5545 | 11.69 | 8.11 | 37.43 | 0.42 | 13 | 285.39 | 60.56 | 6.75 | 0 | 78.09 | 35432.93 | 105.13 | 1650.7 | 34.88 | 27.2 | 4063.5 | 0.78 | 0.96 | 0.14 | 0.26 | 1 | 10