## Sheet1
| Volume de calda [L] | STATUS | Capacidade operacional [ha/h] | Tempo de missao [h] | Tempo util [h] | Tempo por voo [min] | Autonomia Projetada [h] | N° Voos | MTOW [kg] | Massa Estrutura [kg] | Combustível [kg] | Abastecimentos | Massa gerador | Potência gerador [W] | Combustível consumido [L] | Calda cons [L] | Distância percorrida [km] | Distância Pulverizando [km] | RTL ACUMULADO[m] | EOC [km/km] | EOC [h/h] | Tempo de manobra [h] | Tempo rtl_rtw [h] | V pulv [m/s] | V desloc [m/s]
0 | 150 | CONCLUIDO | 4.6789 | 21.37 | 10.71 | 4.66 | 0.06 | 138 | 296.65 | 61.82 | 1 | 136 | 83.83 | 36821.52 | 190.52 | 1651.62 | 116.48 | 27.2 | 44235.6 | 0.23 | 0.73 | 0.33 | 2.85 | 1 | 10
1 | 150 | CONCLUIDO | 5.3754 | 18.6 | 9.94 | 5.85 | 0.07 | 102 | 297.17 | 61.82 | 1.25 | 100 | 84.1 | 36885.7 | 175.46 | 1650.91 | 92.16 | 27.2 | 32258.55 | 0.3 | 0.79 | 0.28 | 2.09 | 1 | 10
2 | 150 | CONCLUIDO | 5.8855 | 16.99 | 9.49 | 7.03 | 0.09 | 81 | 297.7 | 61.82 | 1.5 | 79 | 84.37 | 36949.99 | 166.34 | 1650.99 | 78.32 | 27.2 | 25443.09 | 0.35 | 0.82 | 0.24 | 1.64 | 1 | 10
3 | 150 | CONCLUIDO | 6.2791 | 15.93 | 9.21 | 8.24 | 0.1 | 67 | 298.22 | 61.82 | 1.75 | 65 | 84.65 | 37014.39 | 159.97 | 1651.05 | 69.49 | 27.2 | 21097.41 | 0.39 | 0.85 | 0.21 | 1.35 | 1 | 10
4 | 150 | CONCLUIDO | 6.5988 | 15.15 | 8.99 | 9.46 | 0.12 | 57 | 298.74 | 61.82 | 2 | 55 | 84.92 | 37078.91 | 154.99 | 1650.91 | 62.59 | 27.2 | 17699.57 | 0.43 | 0.87 | 0.2 | 1.14 | 1 | 10
5 | 150 | CONCLUIDO | 6.8817 | 14.53 | 8.81 | 10.79 | 0.13 | 49 | 299.26 | 61.82 | 2.25 | 47 | 85.19 | 37143.54 | 150.63 | 1650.77 | 57.06 | 27.2 | 14971.08 | 0.48 | 0.89 | 0.19 | 0.96 | 1 | 10
6 | 150 | CONCLUIDO | 7.0633 | 14.16 | 8.72 | 11.89 | 0.15 | 44 | 299.79 | 61.82 | 2.5 | 42 | 85.47 | 37208.42 | 147.73 | 1650.97 | 53.98 | 27.2 | 13455.63 | 0.5 | 0.9 | 0.18 | 0.86 | 1 | 10
7 | 150 | CONCLUIDO | 7.2755 | 13.74 | 8.58 | 13.2 | 0.16 | 39 | 300.32 | 61.82 | 2.75 | 37 | 85.74 | 37273.29 | 144.16 | 1650.79 | 49.69 | 27.2 | 11339.17 | 0.55 | 0.91 | 0.17 | 0.73 | 1 | 10
8 | 150 | CONCLUIDO | 7.4556 | 13.41 | 8.47 | 14.52 | 0.18 | 35 | 300.84 | 61.82 | 3 | 33 | 86.02 | 37338.27 | 140.89 | 1650.89 | 46.89 | 27.2 | 9956.69 | 0.58 | 0.92 | 0.14 | 0.62 | 1 | 10
9 | 150 | CONCLUIDO | 7.5218 | 13.29 | 8.52 | 15.97 | 0.19 | 32 | 301.37 | 61.82 | 3.25 | 30 | 86.3 | 37403.38 | 140.63 | 1650.76 | 48.27 | 27.2 | 10661.21 | 0.56 | 0.92 | 0.16 | 0.67 | 1 | 10
10 | 150 | CONCLUIDO | 7.6232 | 13.12 | 8.45 | 16.91 | 0.21 | 30 | 301.9 | 61.82 | 3.5 | 28 | 86.58 | 37468.6 | 138.3 | 1650.78 | 46.07 | 27.2 | 9574.25 | 0.59 | 0.92 | 0.16 | 0.6 | 1 | 10
11 | 150 | CONCLUIDO | 7.7656 | 12.88 | 8.38 | 18.62 | 0.22 | 27 | 302.43 | 61.82 | 3.75 | 25 | 86.86 | 37533.94 | 135.74 | 1650.84 | 43.71 | 27.2 | 8410.11 | 0.62 | 0.93 | 0.15 | 0.53 | 1 | 10
12 | 150 | CONCLUIDO | 7.8608 | 12.72 | 8.34 | 20 | 0.24 | 25 | 302.96 | 61.82 | 4 | 23 | 87.14 | 37599.4 | 133.93 | 1651.01 | 42.28 | 27.2 | 7700.84 | 0.64 | 0.94 | 0.15 | 0.48 | 1 | 10
13 | 150 | CONCLUIDO | 7.9039 | 12.65 | 8.32 | 20.8 | 0.25 | 24 | 303.49 | 61.82 | 4.25 | 22 | 87.42 | 37664.98 | 132 | 1650.78 | 41.9 | 27.2 | 7517.59 | 0.65 | 0.94 | 0.15 | 0.47 | 1 | 10
14 | 150 | CONCLUIDO | 8.0039 | 12.49 | 8.27 | 22.57 | 0.26 | 22 | 304.03 | 61.82 | 4.5 | 20 | 87.7 | 37730.68 | 130.33 | 1650.64 | 40.47 | 27.2 | 6811.59 | 0.67 | 0.94 | 0.14 | 0.42 | 1 | 10
15 | 150 | CONCLUIDO | 8.0544 | 12.42 | 8.25 | 23.58 | 0.28 | 21 | 304.56 | 61.82 | 4.75 | 19 | 87.99 | 37796.51 | 128.51 | 1650.64 | 39.67 | 27.2 | 6416.76 | 0.69 | 0.95 | 0.14 | 0.4 | 1 | 10
16 | 150 | CONCLUIDO | 8.1059 | 12.34 | 8.23 | 24.68 | 0.29 | 20 | 305.09 | 61.82 | 5 | 18 | 88.27 | 37862.45 | 126.53 | 1650.7 | 38.85 | 27.2 | 6014.48 | 0.7 | 0.95 | 0.14 | 0.38 | 1 | 10
17 | 150 | CONCLUIDO | 8.2452 | 12.13 | 8.13 | 27.1 | 0.31 | 18 | 305.63 | 61.82 | 5.25 | 16 | 88.56 | 37928.52 | 123.39 | 1650.83 | 35.95 | 27.2 | 4570.83 | 0.76 | 0.96 | 0.13 | 0.28 | 1 | 10
18 | 150 | CONCLUIDO | 8.2418 | 12.13 | 8.19 | 28.91 | 0.32 | 17 | 306.17 | 61.82 | 5.5 | 15 | 88.84 | 37994.72 | 122.86 | 1650.78 | 37.96 | 27.2 | 5584.58 | 0.72 | 0.95 | 0.13 | 0.34 | 1 | 10
19 | 150 | CONCLUIDO | 8.3032 | 12.04 | 8.16 | 30.59 | 0.33 | 16 | 306.7 | 61.82 | 5.75 | 14 | 89.13 | 38061.04 | 120.58 | 1650.64 | 36.76 | 27.2 | 4989.25 | 0.74 | 0.96 | 0.13 | 0.3 | 1 | 10
20 | 150 | CONCLUIDO | 8.3043 | 12.04 | 8.16 | 30.58 | 0.35 | 16 | 307.24 | 61.82 | 6 | 14 | 89.42 | 38127.48 | 119.57 | 1650.64 | 36.87 | 27.2 | 5042.28 | 0.74 | 0.96 | 0.13 | 0.3 | 1 | 10
21 | 150 | CONCLUIDO | 8.3556 | 11.97 | 8.14 | 32.55 | 0.36 | 15 | 307.78 | 61.82 | 6.25 | 13 | 89.71 | 38194.05 | 117.8 | 1650.64 | 36.12 | 27.2 | 4674.19 | 0.75 | 0.96 | 0.13 | 0.28 | 1 | 10
22 | 150 | CONCLUIDO | 8.4114 | 11.89 | 8.11 | 34.77 | 0.38 | 14 | 308.32 | 61.82 | 6.5 | 12 | 90 | 38260.74 | 116.02 | 1650.64 | 35.42 | 27.2 | 4330.19 | 0.77 | 0.96 | 0.13 | 0.26 | 1 | 10
23 | 150 | CONCLUIDO | 8.4766 | 11.8 | 8.08 | 37.28 | 0.39 | 13 | 308.86 | 61.82 | 6.75 | 10 | 90.29 | 38327.57 | 113.06 | 1650.76 | 34.18 | 27.2 | 3713.72 | 0.8 | 0.97 | 0.13 | 0.22 | 1 | 10
24 | 150 | CONCLUIDO | 8.4816 | 11.79 | 8.07 | 37.25 | 0.4 | 13 | 309.41 | 61.82 | 7 | 8 | 90.59 | 38394.52 | 111.78 | 1650.77 | 33.56 | 27.2 | 3401.13 | 0.81 | 0.97 | 0.14 | 0.22 | 1 | 10
25 | 150 | CONCLUIDO | 8.4802 | 11.79 | 8.07 | 37.26 | 0.42 | 13 | 309.95 | 61.82 | 7.25 | 3 | 90.88 | 38461.6 | 110.51 | 1650.89 | 33.78 | 27.2 | 3514.84 | 0.8 | 0.97 | 0.13 | 0.22 | 1 | 10
26 | 150 | CONCLUIDO | 8.4565 | 11.83 | 8.11 | 37.41 | 0.43 | 13 | 310.5 | 61.82 | 7.5 | 1 | 91.18 | 38528.81 | 110.61 | 1650.82 | 34.7 | 27.2 | 3973.45 | 0.78 | 0.96 | 0.14 | 0.25 | 1 | 10
27 | 150 | CONCLUIDO | 8.4555 | 11.83 | 8.11 | 37.42 | 0.44 | 13 | 311.04 | 61.82 | 7.75 | 0 | 91.47 | 38596.15 | 110.82 | 1650.82 | 34.7 | 27.2 | 3970.9 | 0.78 | 0.96 | 0.14 | 0.25 | 1 | 10