## Sheet1
| Volume de calda [L] | STATUS | Capacidade operacional [ha/h] | Tempo de missao [h] | Tempo util [h] | Tempo por voo [min] | Autonomia Projetada [h] | N° Voos | MTOW [kg] | Massa Estrutura [kg] | Combustível [kg] | Abastecimentos | Massa gerador | Potência gerador [W] | Combustível consumido [L] | Calda cons [L] | Distância percorrida [km] | Distância Pulverizando [km] | RTL ACUMULADO[m] | EOC [km/km] | EOC [h/h] | Tempo de manobra [h] | Tempo rtl_rtw [h] | V pulv [m/s] | V desloc [m/s]
0 | 90 | CONCLUIDO | 3.6757 | 27.21 | 18.63 | 6.46 | 0.1 | 173 | 176.73 | 52.44 | 1 | 171 | 33.29 | 22031.19 | 240.11 | 1732.92 | 153.47 | 42.11 | 54295.92 | 0.27 | 0.75 | 4 | 3.53 | 1 | 10
1 | 90 | CONCLUIDO | 4.0213 | 24.87 | 17.79 | 8.15 | 0.13 | 131 | 177.1 | 52.44 | 1.25 | 129 | 33.41 | 22076.81 | 227.14 | 1732.38 | 126.62 | 42.11 | 41084.86 | 0.33 | 0.78 | 3.94 | 2.69 | 1 | 10
2 | 90 | CONCLUIDO | 4.2784 | 23.37 | 17.22 | 9.84 | 0.15 | 105 | 177.47 | 52.44 | 1.5 | 103 | 33.53 | 22122.46 | 217.76 | 1732.57 | 109.49 | 42.11 | 32647.31 | 0.38 | 0.81 | 3.88 | 2.12 | 1 | 10
3 | 90 | CONCLUIDO | 4.4609 | 22.42 | 16.87 | 11.5 | 0.17 | 88 | 177.84 | 52.44 | 1.75 | 86 | 33.65 | 22168.15 | 211.34 | 1732.38 | 98.55 | 42.11 | 27260.91 | 0.43 | 0.83 | 3.85 | 1.77 | 1 | 10
4 | 90 | CONCLUIDO | 4.6124 | 21.68 | 16.59 | 13.27 | 0.2 | 75 | 178.21 | 52.44 | 2 | 73 | 33.77 | 22213.89 | 205.68 | 1732.42 | 90 | 42.11 | 23052.78 | 0.47 | 0.84 | 3.83 | 1.49 | 1 | 10
5 | 90 | CONCLUIDO | 4.7381 | 21.11 | 16.37 | 15.11 | 0.22 | 65 | 178.59 | 52.44 | 2.25 | 63 | 33.89 | 22259.66 | 200.8 | 1732.23 | 83.31 | 42.11 | 19757.06 | 0.51 | 0.85 | 3.81 | 1.27 | 1 | 10
6 | 90 | CONCLUIDO | 4.8184 | 20.75 | 16.27 | 16.83 | 0.25 | 58 | 178.96 | 52.44 | 2.5 | 56 | 34.02 | 22305.48 | 197.49 | 1732.08 | 79.47 | 42.11 | 17872.55 | 0.53 | 0.86 | 3.82 | 1.17 | 1 | 10
7 | 90 | CONCLUIDO | 4.9034 | 20.39 | 16.12 | 18.61 | 0.27 | 52 | 179.33 | 52.44 | 2.75 | 50 | 34.14 | 22351.34 | 193.62 | 1732.26 | 75.41 | 42.11 | 15874.42 | 0.56 | 0.86 | 3.79 | 1.02 | 1 | 10
8 | 90 | CONCLUIDO | 4.9705 | 20.12 | 16.03 | 20.46 | 0.3 | 47 | 179.7 | 52.44 | 3 | 45 | 34.26 | 22397.24 | 190.3 | 1732.02 | 72.38 | 42.11 | 14381.94 | 0.58 | 0.87 | 3.79 | 0.93 | 1 | 10
9 | 90 | CONCLUIDO | 5.0271 | 19.89 | 15.94 | 22.25 | 0.32 | 43 | 180.07 | 52.44 | 3.25 | 41 | 34.38 | 22443.18 | 186.83 | 1731.95 | 70.11 | 42.11 | 13266.61 | 0.6 | 0.87 | 3.77 | 0.84 | 1 | 10
10 | 90 | CONCLUIDO | 5.0815 | 19.68 | 15.87 | 24.42 | 0.34 | 39 | 180.45 | 52.44 | 3.5 | 37 | 34.51 | 22489.16 | 183.88 | 1732.04 | 67.4 | 42.11 | 11935.5 | 0.62 | 0.88 | 3.78 | 0.77 | 1 | 10
11 | 90 | CONCLUIDO | 5.129 | 19.5 | 15.8 | 26.33 | 0.37 | 36 | 180.82 | 52.44 | 3.75 | 34 | 34.63 | 22535.19 | 180.65 | 1732.18 | 65.24 | 42.11 | 10865.55 | 0.65 | 0.88 | 3.76 | 0.7 | 1 | 10
12 | 90 | CONCLUIDO | 5.1711 | 19.34 | 15.74 | 28.63 | 0.39 | 33 | 181.19 | 52.44 | 4 | 31 | 34.75 | 22581.25 | 177.58 | 1731.96 | 63.67 | 42.11 | 10098.83 | 0.66 | 0.88 | 3.76 | 0.65 | 1 | 10
13 | 90 | CONCLUIDO | 5.2043 | 19.21 | 15.69 | 30.37 | 0.42 | 31 | 181.57 | 52.44 | 4.25 | 29 | 34.88 | 22627.36 | 174.62 | 1731.91 | 61.91 | 42.11 | 9229.32 | 0.68 | 0.89 | 3.76 | 0.59 | 1 | 10
14 | 90 | CONCLUIDO | 5.2351 | 19.1 | 15.65 | 32.38 | 0.44 | 29 | 181.94 | 52.44 | 4.5 | 27 | 35 | 22673.63 | 170.79 | 1731.99 | 60.92 | 42.11 | 8742.03 | 0.69 | 0.89 | 3.75 | 0.55 | 1 | 10
15 | 90 | CONCLUIDO | 5.2638 | 19 | 15.62 | 34.7 | 0.46 | 27 | 182.32 | 52.44 | 4.75 | 25 | 35.12 | 22719.83 | 168.19 | 1731.96 | 59.66 | 42.11 | 8121.32 | 0.71 | 0.89 | 3.75 | 0.52 | 1 | 10
16 | 90 | CONCLUIDO | 5.2919 | 18.9 | 15.59 | 37.41 | 0.49 | 25 | 182.69 | 52.44 | 5 | 23 | 35.25 | 22766.06 | 166.05 | 1731.84 | 58.74 | 42.11 | 7674.77 | 0.72 | 0.89 | 3.75 | 0.49 | 1 | 10
17 | 90 | CONCLUIDO | 5.3217 | 18.79 | 15.55 | 40.57 | 0.51 | 23 | 183.07 | 52.44 | 5.25 | 21 | 35.37 | 22812.34 | 161.04 | 1731.92 | 57.67 | 42.11 | 7147.13 | 0.73 | 0.9 | 3.75 | 0.45 | 1 | 10
18 | 90 | CONCLUIDO | 5.3402 | 18.73 | 15.52 | 42.34 | 0.53 | 22 | 183.44 | 52.44 | 5.5 | 15 | 35.5 | 22858.66 | 159.61 | 1731.97 | 56.6 | 42.11 | 6615.62 | 0.74 | 0.9 | 3.75 | 0.42 | 1 | 10
19 | 90 | CONCLUIDO | 5.3359 | 18.74 | 15.54 | 42.38 | 0.55 | 22 | 183.82 | 52.44 | 5.75 | 9 | 35.63 | 22905.03 | 157.38 | 1731.87 | 56.86 | 42.11 | 6750.26 | 0.74 | 0.9 | 3.76 | 0.44 | 1 | 10
20 | 90 | CONCLUIDO | 5.3478 | 18.7 | 15.53 | 44.38 | 0.58 | 21 | 184.19 | 52.44 | 6 | 2 | 35.75 | 22951.43 | 157.14 | 1732 | 56.25 | 42.11 | 6446.79 | 0.75 | 0.9 | 3.77 | 0.43 | 1 | 10
21 | 90 | CONCLUIDO | 5.3493 | 18.69 | 15.53 | 44.36 | 0.6 | 21 | 184.57 | 52.44 | 6.25 | 1 | 35.88 | 22997.88 | 157.17 | 1731.97 | 56.32 | 42.11 | 6481.71 | 0.75 | 0.9 | 3.76 | 0.43 | 1 | 10
22 | 90 | CONCLUIDO | 5.3474 | 18.7 | 15.53 | 44.38 | 0.62 | 21 | 184.95 | 52.44 | 6.5 | 0 | 36.01 | 23044.38 | 157.45 | 1732.17 | 56.45 | 42.11 | 6548.42 | 0.75 | 0.9 | 3.76 | 0.43 | 1 | 10