## Sheet1
| Volume de calda [L] | STATUS | Capacidade operacional [ha/h] | Tempo de missao [h] | Tempo util [h] | Tempo por voo [min] | Autonomia Projetada [h] | N° Voos | MTOW [kg] | Massa Estrutura [kg] | Combustível [kg] | Abastecimentos | Massa gerador | Potência gerador [W] | Combustível consumido [L] | Calda cons [L] | Distância percorrida [km] | Distância Pulverizando [km] | RTL ACUMULADO[m] | EOC [km/km] | EOC [h/h] | Tempo de manobra [h] | Tempo rtl_rtw [h] | V pulv [m/s] | V desloc [m/s]
0 | 125 | CONCLUIDO | 3.0055 | 33.27 | 19.8 | 5.23 | 0.07 | 227 | 242.64 | 58.47 | 1 | 225 | 58.17 | 30160.1 | 315.36 | 1733.24 | 189.53 | 42.11 | 72057.47 | 0.22 | 0.7 | 4.09 | 4.69 | 1 | 10
1 | 125 | CONCLUIDO | 3.407 | 29.35 | 18.57 | 6.55 | 0.09 | 170 | 243.08 | 58.47 | 1.25 | 168 | 58.36 | 30214.33 | 294.28 | 1732.71 | 151.57 | 42.11 | 53361.12 | 0.28 | 0.75 | 3.98 | 3.46 | 1 | 10
2 | 125 | CONCLUIDO | 3.6997 | 27.03 | 17.85 | 7.88 | 0.11 | 136 | 243.52 | 58.47 | 1.5 | 134 | 58.55 | 30268.64 | 281.52 | 1732.37 | 129.21 | 42.11 | 42354 | 0.33 | 0.78 | 3.93 | 2.75 | 1 | 10
3 | 125 | CONCLUIDO | 3.9237 | 25.49 | 17.39 | 9.24 | 0.13 | 113 | 243.96 | 58.47 | 1.75 | 111 | 58.74 | 30323.01 | 272.91 | 1732.27 | 114.75 | 42.11 | 35239.82 | 0.37 | 0.8 | 3.9 | 2.29 | 1 | 10
4 | 125 | CONCLUIDO | 4.0991 | 24.4 | 17.06 | 10.55 | 0.15 | 97 | 244.41 | 58.47 | 2 | 95 | 58.93 | 30377.45 | 266.17 | 1732.31 | 104.29 | 42.11 | 30088.3 | 0.4 | 0.82 | 3.87 | 1.96 | 1 | 10
5 | 125 | CONCLUIDO | 4.2541 | 23.51 | 16.78 | 11.99 | 0.16 | 84 | 244.85 | 58.47 | 2.25 | 82 | 59.12 | 30431.96 | 260.51 | 1732.35 | 95.91 | 42.11 | 25961.83 | 0.44 | 0.83 | 3.84 | 1.68 | 1 | 10
6 | 125 | CONCLUIDO | 4.3682 | 22.89 | 16.59 | 13.28 | 0.18 | 75 | 245.29 | 58.47 | 2.5 | 73 | 59.32 | 30486.54 | 256.1 | 1732.27 | 90.12 | 42.11 | 23112.55 | 0.47 | 0.84 | 3.83 | 1.49 | 1 | 10
7 | 125 | CONCLUIDO | 4.4746 | 22.35 | 16.43 | 14.71 | 0.2 | 67 | 245.73 | 58.47 | 2.75 | 65 | 59.51 | 30541.19 | 252.21 | 1732.16 | 84.94 | 42.11 | 20562.84 | 0.5 | 0.85 | 3.81 | 1.33 | 1 | 10
8 | 125 | CONCLUIDO | 4.5565 | 21.95 | 16.31 | 16.04 | 0.22 | 61 | 246.18 | 58.47 | 3 | 59 | 59.7 | 30595.91 | 248.95 | 1732.1 | 81.55 | 42.11 | 18896.79 | 0.52 | 0.85 | 3.8 | 1.21 | 1 | 10
9 | 125 | CONCLUIDO | 4.624 | 21.63 | 16.23 | 17.38 | 0.23 | 56 | 246.62 | 58.47 | 3.25 | 54 | 59.9 | 30650.7 | 246.34 | 1732.32 | 78.51 | 42.11 | 17402.73 | 0.54 | 0.86 | 3.8 | 1.12 | 1 | 10
10 | 125 | CONCLUIDO | 4.6981 | 21.29 | 16.12 | 18.96 | 0.25 | 51 | 247.07 | 58.47 | 3.5 | 49 | 60.09 | 30705.56 | 243.26 | 1732.09 | 75.3 | 42.11 | 15821.8 | 0.56 | 0.86 | 3.79 | 1.02 | 1 | 10
11 | 125 | CONCLUIDO | 4.7603 | 21.01 | 16.03 | 20.46 | 0.27 | 47 | 247.51 | 58.47 | 3.75 | 45 | 60.29 | 30760.49 | 240.34 | 1732.16 | 72.57 | 42.11 | 14476.65 | 0.58 | 0.87 | 3.78 | 0.93 | 1 | 10
12 | 125 | CONCLUIDO | 4.8088 | 20.8 | 15.96 | 21.76 | 0.29 | 44 | 247.96 | 58.47 | 4 | 42 | 60.48 | 30815.5 | 237.76 | 1732.34 | 70.56 | 42.11 | 13486.62 | 0.6 | 0.87 | 3.77 | 0.86 | 1 | 10
13 | 125 | CONCLUIDO | 4.8546 | 20.6 | 15.91 | 23.28 | 0.3 | 41 | 248.4 | 58.47 | 4.25 | 39 | 60.68 | 30870.57 | 235.61 | 1732 | 68.78 | 42.11 | 12613.94 | 0.61 | 0.88 | 3.77 | 0.81 | 1 | 10
14 | 125 | CONCLUIDO | 4.8848 | 20.47 | 15.87 | 24.42 | 0.32 | 39 | 248.85 | 58.47 | 4.5 | 37 | 60.88 | 30925.72 | 233.86 | 1732.09 | 67.69 | 42.11 | 12079.6 | 0.62 | 0.88 | 3.77 | 0.77 | 1 | 10
15 | 125 | CONCLUIDO | 4.9364 | 20.26 | 15.8 | 26.33 | 0.34 | 36 | 249.3 | 58.47 | 4.75 | 34 | 61.07 | 30980.93 | 231.13 | 1732.03 | 65.38 | 42.11 | 10937.15 | 0.64 | 0.88 | 3.77 | 0.7 | 1 | 10
16 | 125 | CONCLUIDO | 4.9691 | 20.12 | 15.76 | 27.81 | 0.36 | 34 | 249.75 | 58.47 | 5 | 32 | 61.27 | 31036.22 | 229 | 1732.04 | 64.3 | 42.11 | 10406.47 | 0.65 | 0.88 | 3.76 | 0.66 | 1 | 10
17 | 125 | CONCLUIDO | 5.0035 | 19.99 | 15.72 | 29.47 | 0.37 | 32 | 250.2 | 58.47 | 5.25 | 30 | 61.47 | 31091.59 | 226.6 | 1732.15 | 62.82 | 42.11 | 9677.81 | 0.67 | 0.89 | 3.76 | 0.62 | 1 | 10
18 | 125 | CONCLUIDO | 5.0219 | 19.91 | 15.69 | 30.37 | 0.39 | 31 | 250.64 | 58.47 | 5.5 | 29 | 61.67 | 31147.02 | 224.73 | 1732.12 | 62.17 | 42.11 | 9357.32 | 0.68 | 0.89 | 3.75 | 0.59 | 1 | 10
19 | 125 | CONCLUIDO | 5.0499 | 19.8 | 15.68 | 32.43 | 0.41 | 29 | 251.09 | 58.47 | 5.75 | 27 | 61.87 | 31202.53 | 223.21 | 1732.1 | 61.43 | 42.11 | 8995.93 | 0.69 | 0.89 | 3.76 | 0.58 | 1 | 10
20 | 125 | CONCLUIDO | 5.0684 | 19.73 | 15.65 | 33.54 | 0.42 | 28 | 251.55 | 58.47 | 6 | 26 | 62.07 | 31258.11 | 221.33 | 1732.01 | 60.6 | 42.11 | 8586.63 | 0.69 | 0.89 | 3.76 | 0.55 | 1 | 10
21 | 125 | CONCLUIDO | 5.0863 | 19.66 | 15.63 | 34.73 | 0.44 | 27 | 252 | 58.47 | 6.25 | 25 | 62.27 | 31313.77 | 219.49 | 1731.9 | 59.89 | 42.11 | 8239.41 | 0.7 | 0.89 | 3.76 | 0.53 | 1 | 10
22 | 125 | CONCLUIDO | 5.1219 | 19.52 | 15.59 | 37.41 | 0.46 | 25 | 252.45 | 58.47 | 6.5 | 23 | 62.47 | 31369.49 | 217.47 | 1731.93 | 58.69 | 42.11 | 7647.22 | 0.72 | 0.89 | 3.75 | 0.49 | 1 | 10
23 | 125 | CONCLUIDO | 5.1425 | 19.45 | 15.56 | 38.89 | 0.47 | 24 | 252.9 | 58.47 | 6.75 | 22 | 62.68 | 31425.3 | 215.29 | 1731.91 | 57.83 | 42.11 | 7222.75 | 0.73 | 0.9 | 3.75 | 0.46 | 1 | 10
24 | 125 | CONCLUIDO | 5.1591 | 19.38 | 15.54 | 40.54 | 0.49 | 23 | 253.35 | 58.47 | 7 | 21 | 62.88 | 31481.17 | 212.75 | 1731.98 | 57.35 | 42.11 | 6986.01 | 0.73 | 0.9 | 3.74 | 0.44 | 1 | 10
25 | 125 | CONCLUIDO | 5.1775 | 19.31 | 15.52 | 42.32 | 0.51 | 22 | 253.81 | 58.47 | 7.25 | 20 | 63.08 | 31537.13 | 211.55 | 1731.96 | 56.61 | 42.11 | 6622.39 | 0.74 | 0.9 | 3.74 | 0.42 | 1 | 10
26 | 125 | CONCLUIDO | 5.1936 | 19.25 | 15.51 | 44.3 | 0.52 | 21 | 254.26 | 58.47 | 7.5 | 19 | 63.29 | 31593.16 | 208.46 | 1731.96 | 56.21 | 42.11 | 6428.19 | 0.75 | 0.9 | 3.74 | 0.41 | 1 | 10
27 | 125 | CONCLUIDO | 5.2176 | 19.17 | 15.46 | 46.39 | 0.54 | 20 | 254.72 | 58.47 | 7.75 | 18 | 63.49 | 31649.26 | 205.8 | 1732 | 55.05 | 42.11 | 5853 | 0.76 | 0.9 | 3.73 | 0.37 | 1 | 10
28 | 125 | CONCLUIDO | 5.2187 | 19.16 | 15.46 | 46.38 | 0.56 | 20 | 255.17 | 58.47 | 8 | 18 | 63.7 | 31705.44 | 204.82 | 1731.97 | 54.78 | 42.11 | 5717.05 | 0.77 | 0.9 | 3.74 | 0.36 | 1 | 10
29 | 125 | CONCLUIDO | 5.2311 | 19.12 | 15.46 | 48.83 | 0.57 | 19 | 255.63 | 58.47 | 8.25 | 17 | 63.91 | 31761.69 | 203.24 | 1731.9 | 54.9 | 42.11 | 5784.83 | 0.77 | 0.9 | 3.74 | 0.36 | 1 | 10
30 | 125 | CONCLUIDO | 5.25 | 19.05 | 15.44 | 51.47 | 0.59 | 18 | 256.09 | 58.47 | 8.5 | 16 | 64.11 | 31818.02 | 200.6 | 1731.84 | 54.23 | 42.11 | 5450.68 | 0.78 | 0.9 | 3.74 | 0.34 | 1 | 10
31 | 125 | CONCLUIDO | 5.2739 | 18.96 | 15.4 | 54.36 | 0.61 | 17 | 256.54 | 58.47 | 8.75 | 15 | 64.32 | 31874.43 | 195.67 | 1731.84 | 53.04 | 42.11 | 4864.7 | 0.79 | 0.9 | 3.73 | 0.3 | 1 | 10
32 | 125 | CONCLUIDO | 5.2671 | 18.99 | 15.43 | 54.45 | 0.62 | 17 | 257 | 58.47 | 9 | 15 | 64.53 | 31931.04 | 196.83 | 1731.93 | 53.88 | 42.11 | 5280.68 | 0.78 | 0.9 | 3.73 | 0.33 | 1 | 10
33 | 125 | CONCLUIDO | 5.2672 | 18.99 | 15.43 | 54.44 | 0.64 | 17 | 257.46 | 58.47 | 9.25 | 12 | 64.74 | 31987.61 | 196.03 | 1731.9 | 53.56 | 42.11 | 5124.16 | 0.79 | 0.9 | 3.74 | 0.33 | 1 | 10
34 | 125 | CONCLUIDO | 5.2883 | 18.91 | 15.4 | 57.74 | 0.66 | 16 | 257.92 | 58.47 | 9.5 | 9 | 64.95 | 32044.25 | 193.09 | 1731.87 | 52.61 | 42.11 | 4650.89 | 0.8 | 0.9 | 3.74 | 0.3 | 1 | 10
35 | 125 | CONCLUIDO | 5.286 | 18.92 | 15.41 | 57.77 | 0.67 | 16 | 258.38 | 58.47 | 9.75 | 7 | 65.16 | 32100.97 | 191.57 | 1731.88 | 52.84 | 42.11 | 4768.12 | 0.8 | 0.9 | 3.74 | 0.31 | 1 | 10
36 | 125 | CONCLUIDO | 5.2825 | 18.93 | 15.42 | 57.82 | 0.69 | 16 | 258.84 | 58.47 | 10 | 6 | 65.37 | 32157.77 | 190.75 | 1731.94 | 53.17 | 42.11 | 4934.95 | 0.79 | 0.9 | 3.75 | 0.32 | 1 | 10
37 | 125 | CONCLUIDO | 5.2978 | 18.88 | 15.41 | 61.64 | 0.7 | 15 | 259.3 | 58.47 | 10.25 | 1 | 65.58 | 32214.64 | 190.62 | 1731.87 | 52.89 | 42.11 | 4797.49 | 0.8 | 0.9 | 3.75 | 0.31 | 1 | 10
38 | 125 | CONCLUIDO | 5.2982 | 18.87 | 15.41 | 61.64 | 0.72 | 15 | 259.76 | 58.47 | 10.5 | 0 | 65.79 | 32271.6 | 190.55 | 1731.91 | 52.69 | 42.11 | 4700.15 | 0.8 | 0.9 | 3.75 | 0.31 | 1 | 10