## Sheet1
| Volume de calda [L] | STATUS | Capacidade operacional [ha/h] | Tempo de missao [h] | Tempo util [h] | Tempo por voo [min] | Autonomia Projetada [h] | N° Voos | MTOW [kg] | Massa Estrutura [kg] | Combustível [kg] | Abastecimentos | Massa gerador | Potência gerador [W] | Combustível consumido [L] | Calda cons [L] | Distância percorrida [km] | Distância Pulverizando [km] | RTL ACUMULADO[m] | EOC [km/km] | EOC [h/h] | Tempo de manobra [h] | Tempo rtl_rtw [h] | V pulv [m/s] | V desloc [m/s]
0 | 130 | CONCLUIDO | 2.9201 | 34.24 | 19.95 | 5.09 | 0.07 | 235 | 252.85 | 59.19 | 1 | 233 | 62.65 | 31418.63 | 326.5 | 1733.91 | 195.19 | 42.11 | 74847.67 | 0.22 | 0.7 | 4.08 | 4.84 | 1 | 10
1 | 130 | CONCLUIDO | 3.3194 | 30.13 | 18.72 | 6.38 | 0.09 | 176 | 253.3 | 59.19 | 1.25 | 174 | 62.86 | 31474.5 | 304.94 | 1732.83 | 156.21 | 42.11 | 55653.39 | 0.27 | 0.74 | 4 | 3.61 | 1 | 10
2 | 130 | CONCLUIDO | 3.6233 | 27.6 | 17.95 | 7.69 | 0.11 | 140 | 253.75 | 59.19 | 1.5 | 138 | 63.06 | 31530.44 | 291.06 | 1732.37 | 132.44 | 42.11 | 43949.42 | 0.32 | 0.78 | 3.93 | 2.85 | 1 | 10
3 | 130 | CONCLUIDO | 3.8462 | 26 | 17.47 | 8.96 | 0.12 | 117 | 254.21 | 59.19 | 1.75 | 115 | 63.26 | 31586.46 | 281.93 | 1732.46 | 117.53 | 42.11 | 36606.09 | 0.36 | 0.8 | 3.9 | 2.37 | 1 | 10
4 | 130 | CONCLUIDO | 4.0257 | 24.84 | 17.15 | 10.29 | 0.14 | 100 | 254.66 | 59.19 | 2 | 98 | 63.47 | 31642.55 | 275.28 | 1732.36 | 106.89 | 42.11 | 31372.17 | 0.39 | 0.81 | 3.89 | 2.04 | 1 | 10
5 | 130 | CONCLUIDO | 4.1824 | 23.91 | 16.85 | 11.62 | 0.16 | 87 | 255.12 | 59.19 | 2.25 | 85 | 63.67 | 31698.72 | 269.25 | 1732.3 | 98.18 | 42.11 | 27084.85 | 0.43 | 0.83 | 3.85 | 1.75 | 1 | 10
6 | 130 | CONCLUIDO | 4.3094 | 23.2 | 16.64 | 12.96 | 0.17 | 77 | 255.57 | 59.19 | 2.5 | 75 | 63.88 | 31754.97 | 264.53 | 1732.22 | 91.37 | 42.11 | 23727.17 | 0.46 | 0.84 | 3.83 | 1.54 | 1 | 10
7 | 130 | CONCLUIDO | 4.414 | 22.66 | 16.48 | 14.33 | 0.19 | 69 | 256.03 | 59.19 | 2.75 | 67 | 64.09 | 31811.29 | 260.53 | 1732.35 | 86.23 | 42.11 | 21197.04 | 0.49 | 0.85 | 3.82 | 1.38 | 1 | 10
8 | 130 | CONCLUIDO | 4.4932 | 22.26 | 16.37 | 15.59 | 0.21 | 63 | 256.49 | 59.19 | 3 | 61 | 64.29 | 31867.69 | 257.61 | 1732.09 | 83.08 | 42.11 | 19655.23 | 0.51 | 0.85 | 3.81 | 1.27 | 1 | 10
9 | 130 | CONCLUIDO | 4.5834 | 21.82 | 16.23 | 17.08 | 0.23 | 57 | 256.95 | 59.19 | 3.25 | 55 | 64.5 | 31924.29 | 253.96 | 1732.22 | 78.78 | 42.11 | 17531.27 | 0.53 | 0.86 | 3.8 | 1.13 | 1 | 10
10 | 130 | CONCLUIDO | 4.6434 | 21.54 | 16.14 | 18.27 | 0.24 | 53 | 257.41 | 59.19 | 3.5 | 51 | 64.71 | 31980.84 | 251.01 | 1732.15 | 76.07 | 42.11 | 16198.76 | 0.55 | 0.86 | 3.79 | 1.04 | 1 | 10
11 | 130 | CONCLUIDO | 4.6989 | 21.28 | 16.08 | 19.69 | 0.26 | 49 | 257.86 | 59.19 | 3.75 | 47 | 64.92 | 32037.48 | 249.19 | 1731.99 | 73.76 | 42.11 | 15064.31 | 0.57 | 0.87 | 3.8 | 0.98 | 1 | 10
12 | 130 | CONCLUIDO | 4.7669 | 20.98 | 15.97 | 21.3 | 0.28 | 45 | 258.32 | 59.19 | 4 | 43 | 65.13 | 32094.19 | 245.9 | 1731.93 | 71 | 42.11 | 13703.3 | 0.59 | 0.87 | 3.77 | 0.87 | 1 | 10
13 | 130 | CONCLUIDO | 4.7953 | 20.85 | 15.95 | 22.25 | 0.29 | 43 | 258.78 | 59.19 | 4.25 | 41 | 65.34 | 32150.98 | 244.19 | 1731.97 | 70.02 | 42.11 | 13221.34 | 0.6 | 0.87 | 3.77 | 0.85 | 1 | 10
14 | 130 | CONCLUIDO | 4.8431 | 20.65 | 15.89 | 23.83 | 0.31 | 40 | 259.25 | 59.19 | 4.5 | 38 | 65.55 | 32207.85 | 241.75 | 1731.98 | 68.17 | 42.11 | 12312.75 | 0.62 | 0.88 | 3.77 | 0.79 | 1 | 10
15 | 130 | CONCLUIDO | 4.8726 | 20.52 | 15.86 | 25.04 | 0.33 | 38 | 259.71 | 59.19 | 4.75 | 36 | 65.76 | 32264.79 | 240.15 | 1732.05 | 67.08 | 42.11 | 11777.76 | 0.63 | 0.88 | 3.77 | 0.76 | 1 | 10
16 | 130 | CONCLUIDO | 4.9283 | 20.29 | 15.77 | 27.04 | 0.34 | 35 | 260.17 | 59.19 | 5 | 33 | 65.98 | 32321.82 | 237.52 | 1731.97 | 64.8 | 42.11 | 10654.67 | 0.65 | 0.88 | 3.76 | 0.68 | 1 | 10
17 | 130 | CONCLUIDO | 4.944 | 20.23 | 15.76 | 27.81 | 0.36 | 34 | 260.63 | 59.19 | 5.25 | 32 | 66.19 | 32378.93 | 235.51 | 1731.94 | 64.11 | 42.11 | 10312.24 | 0.66 | 0.88 | 3.76 | 0.66 | 1 | 10
18 | 130 | CONCLUIDO | 4.9722 | 20.11 | 15.74 | 29.52 | 0.37 | 32 | 261.1 | 59.19 | 5.5 | 30 | 66.4 | 32436.11 | 234 | 1731.97 | 63.59 | 42.11 | 10064.25 | 0.66 | 0.88 | 3.76 | 0.64 | 1 | 10
19 | 130 | CONCLUIDO | 5.0138 | 19.94 | 15.67 | 31.35 | 0.39 | 30 | 261.56 | 59.19 | 5.75 | 28 | 66.62 | 32493.38 | 230.85 | 1731.96 | 61.3 | 42.11 | 8928.87 | 0.69 | 0.89 | 3.76 | 0.57 | 1 | 10
20 | 130 | CONCLUIDO | 5.0314 | 19.88 | 15.65 | 32.38 | 0.41 | 29 | 262.03 | 59.19 | 6 | 27 | 66.83 | 32550.72 | 229.67 | 1731.92 | 60.98 | 42.11 | 8772.88 | 0.69 | 0.89 | 3.75 | 0.55 | 1 | 10
21 | 130 | CONCLUIDO | 5.0447 | 19.82 | 15.65 | 33.53 | 0.42 | 28 | 262.49 | 59.19 | 6.25 | 26 | 67.05 | 32608.15 | 228.86 | 1732.04 | 60.85 | 42.11 | 8713.2 | 0.69 | 0.89 | 3.75 | 0.55 | 1 | 10
22 | 130 | CONCLUIDO | 5.083 | 19.67 | 15.6 | 35.99 | 0.44 | 26 | 262.96 | 59.19 | 6.5 | 24 | 67.26 | 32665.66 | 225.71 | 1731.94 | 59.27 | 42.11 | 7932.51 | 0.71 | 0.89 | 3.74 | 0.5 | 1 | 10
23 | 130 | CONCLUIDO | 5.099 | 19.61 | 15.58 | 37.4 | 0.46 | 25 | 263.42 | 59.19 | 6.75 | 23 | 67.48 | 32723.25 | 224.76 | 1731.89 | 58.53 | 42.11 | 7567.76 | 0.72 | 0.89 | 3.75 | 0.49 | 1 | 10
24 | 130 | CONCLUIDO | 5.1179 | 19.54 | 15.56 | 38.9 | 0.47 | 24 | 263.89 | 59.19 | 7 | 22 | 67.7 | 32780.92 | 222.81 | 1732.2 | 57.86 | 42.11 | 7239.37 | 0.73 | 0.89 | 3.75 | 0.46 | 1 | 10
25 | 130 | CONCLUIDO | 5.1386 | 19.46 | 15.53 | 40.52 | 0.49 | 23 | 264.36 | 59.19 | 7.25 | 21 | 67.92 | 32838.68 | 220.07 | 1731.86 | 57.19 | 42.11 | 6908.82 | 0.74 | 0.9 | 3.74 | 0.43 | 1 | 10
26 | 130 | CONCLUIDO | 5.1543 | 19.4 | 15.52 | 42.33 | 0.5 | 22 | 264.83 | 59.19 | 7.5 | 20 | 68.14 | 32896.51 | 218.99 | 1731.85 | 56.69 | 42.11 | 6662.82 | 0.74 | 0.9 | 3.74 | 0.42 | 1 | 10
27 | 130 | CONCLUIDO | 5.1716 | 19.34 | 15.5 | 44.3 | 0.52 | 21 | 265.3 | 59.19 | 7.75 | 19 | 68.36 | 32954.43 | 215.76 | 1731.85 | 56.27 | 42.11 | 6457.43 | 0.75 | 0.9 | 3.74 | 0.41 | 1 | 10
28 | 130 | CONCLUIDO | 5.174 | 19.33 | 15.5 | 44.27 | 0.54 | 21 | 265.77 | 59.19 | 8 | 19 | 68.58 | 33012.44 | 214.4 | 1731.84 | 55.79 | 42.11 | 6216.75 | 0.75 | 0.9 | 3.75 | 0.4 | 1 | 10
29 | 130 | CONCLUIDO | 5.1959 | 19.25 | 15.46 | 46.39 | 0.55 | 20 | 266.24 | 59.19 | 8.25 | 18 | 68.8 | 33070.52 | 212.74 | 1731.87 | 54.98 | 42.11 | 5820.03 | 0.77 | 0.9 | 3.74 | 0.37 | 1 | 10
30 | 130 | CONCLUIDO | 5.2076 | 19.2 | 15.47 | 48.85 | 0.57 | 19 | 266.71 | 59.19 | 8.5 | 17 | 69.02 | 33128.7 | 211.18 | 1731.92 | 55.05 | 42.11 | 5860.37 | 0.76 | 0.9 | 3.74 | 0.37 | 1 | 10
31 | 130 | CONCLUIDO | 5.2129 | 19.18 | 15.45 | 48.79 | 0.58 | 19 | 267.18 | 59.19 | 8.75 | 17 | 69.24 | 33186.95 | 208.74 | 1732.02 | 54.51 | 42.11 | 5590.31 | 0.77 | 0.9 | 3.74 | 0.35 | 1 | 10
32 | 130 | CONCLUIDO | 5.2291 | 19.12 | 15.44 | 51.46 | 0.6 | 18 | 267.66 | 59.19 | 9 | 16 | 69.46 | 33245.29 | 206.7 | 1731.92 | 54.24 | 42.11 | 5457.99 | 0.78 | 0.9 | 3.73 | 0.34 | 1 | 10
33 | 130 | CONCLUIDO | 5.2455 | 19.06 | 15.43 | 54.45 | 0.61 | 17 | 268.13 | 59.19 | 9.25 | 15 | 69.69 | 33303.72 | 205.13 | 1731.86 | 53.66 | 42.11 | 5174.61 | 0.78 | 0.9 | 3.74 | 0.33 | 1 | 10
34 | 130 | CONCLUIDO | 5.2447 | 19.07 | 15.43 | 54.46 | 0.63 | 17 | 268.61 | 59.19 | 9.5 | 15 | 69.91 | 33362.23 | 204.64 | 1731.96 | 54.06 | 42.11 | 5373.38 | 0.78 | 0.9 | 3.73 | 0.33 | 1 | 10
35 | 130 | CONCLUIDO | 5.2679 | 18.98 | 15.4 | 57.73 | 0.64 | 16 | 269.08 | 59.19 | 9.75 | 14 | 70.14 | 33420.83 | 199.5 | 1731.88 | 52.86 | 42.11 | 4777.81 | 0.8 | 0.9 | 3.73 | 0.3 | 1 | 10
36 | 130 | CONCLUIDO | 5.263 | 19 | 15.41 | 57.8 | 0.66 | 16 | 269.56 | 59.19 | 10 | 9 | 70.36 | 33479.51 | 199.09 | 1732 | 53.19 | 42.11 | 4942.87 | 0.79 | 0.9 | 3.74 | 0.32 | 1 | 10
37 | 130 | CONCLUIDO | 5.2794 | 18.94 | 15.4 | 61.61 | 0.68 | 15 | 270.03 | 59.19 | 10.25 | 8 | 70.59 | 33538.28 | 198.05 | 1731.95 | 53.03 | 42.11 | 4870.43 | 0.79 | 0.9 | 3.73 | 0.31 | 1 | 10
38 | 130 | CONCLUIDO | 5.2808 | 18.94 | 15.4 | 61.59 | 0.69 | 15 | 270.51 | 59.19 | 10.5 | 6 | 70.82 | 33597.14 | 198.1 | 1731.88 | 52.57 | 42.11 | 4640.31 | 0.8 | 0.9 | 3.74 | 0.3 | 1 | 10
39 | 130 | CONCLUIDO | 5.2839 | 18.93 | 15.39 | 61.55 | 0.71 | 15 | 270.99 | 59.19 | 10.75 | 2 | 71.04 | 33656.08 | 197.44 | 1731.84 | 52.02 | 42.11 | 4364.59 | 0.81 | 0.9 | 3.75 | 0.29 | 1 | 10
40 | 130 | CONCLUIDO | 5.2832 | 18.93 | 15.39 | 61.56 | 0.72 | 15 | 271.47 | 59.19 | 11 | 2 | 71.27 | 33715.11 | 196.83 | 1732.08 | 52.13 | 42.11 | 4417.06 | 0.81 | 0.9 | 3.75 | 0.29 | 1 | 10
41 | 130 | CONCLUIDO | 5.2836 | 18.93 | 15.39 | 61.55 | 0.74 | 15 | 271.95 | 59.19 | 11.25 | 1 | 71.5 | 33774.23 | 197.13 | 1731.95 | 52.22 | 42.11 | 4465.52 | 0.81 | 0.9 | 3.74 | 0.29 | 1 | 10
42 | 130 | CONCLUIDO | 5.2832 | 18.93 | 15.39 | 61.56 | 0.75 | 15 | 272.43 | 59.19 | 11.5 | 0 | 71.73 | 33833.57 | 197.43 | 1731.87 | 52.2 | 42.11 | 4453.93 | 0.81 | 0.9 | 3.75 | 0.29 | 1 | 10