## Sheet1
| Volume de calda [L] | STATUS | Capacidade operacional [ha/h] | Tempo de missao [h] | Tempo util [h] | Tempo por voo [min] | Autonomia Projetada [h] | N° Voos | MTOW [kg] | Massa Estrutura [kg] | Combustível [kg] | Abastecimentos | Massa gerador | Potência gerador [W] | Combustível consumido [L] | Calda cons [L] | Distância percorrida [km] | Distância Pulverizando [km] | RTL ACUMULADO[m] | EOC [km/km] | EOC [h/h] | Tempo de manobra [h] | Tempo rtl_rtw [h] | V pulv [m/s] | V desloc [m/s]
0 | 120 | CONCLUIDO | 3.095 | 32.31 | 19.62 | 5.38 | 0.08 | 219 | 232.68 | 57.72 | 1 | 217 | 53.95 | 28931.02 | 304.19 | 1711.35 | 184.52 | 41.79 | 69534.8 | 0.23 | 0.7 | 4.04 | 4.5 | 1 | 10
1 | 120 | CONCLUIDO | 3.4917 | 28.64 | 18.46 | 6.75 | 0.1 | 164 | 233.1 | 57.72 | 1.25 | 162 | 54.13 | 28983.75 | 284.65 | 1711.23 | 147.65 | 41.79 | 51374.87 | 0.28 | 0.75 | 3.96 | 3.33 | 1 | 10
2 | 120 | CONCLUIDO | 3.7832 | 26.43 | 17.76 | 8.13 | 0.11 | 131 | 233.53 | 57.72 | 1.5 | 129 | 54.31 | 29036.54 | 272.35 | 1711.13 | 125.52 | 41.79 | 40477.62 | 0.33 | 0.78 | 3.91 | 2.63 | 1 | 10
3 | 120 | CONCLUIDO | 3.988 | 25.08 | 17.36 | 9.47 | 0.13 | 110 | 233.96 | 57.72 | 1.75 | 108 | 54.49 | 29089.39 | 264.75 | 1711.32 | 113.13 | 41.79 | 34388.7 | 0.37 | 0.8 | 3.87 | 2.23 | 1 | 10
4 | 120 | CONCLUIDO | 4.1641 | 24.01 | 17.02 | 10.87 | 0.15 | 94 | 234.39 | 57.72 | 2 | 92 | 54.67 | 29142.31 | 258.19 | 1711.17 | 102.59 | 41.79 | 29198.5 | 0.41 | 0.81 | 3.85 | 1.9 | 1 | 10
5 | 120 | CONCLUIDO | 4.3062 | 23.22 | 16.78 | 12.28 | 0.17 | 82 | 234.82 | 57.72 | 2.25 | 80 | 54.85 | 29195.29 | 252.82 | 1711.12 | 95.21 | 41.79 | 25568.49 | 0.44 | 0.82 | 3.83 | 1.66 | 1 | 10
6 | 120 | CONCLUIDO | 4.4229 | 22.61 | 16.57 | 13.62 | 0.19 | 73 | 235.25 | 57.72 | 2.5 | 71 | 55.03 | 29248.33 | 248.7 | 1711.02 | 88.77 | 41.79 | 22392.35 | 0.47 | 0.83 | 3.81 | 1.45 | 1 | 10
7 | 120 | CONCLUIDO | 4.5273 | 22.09 | 16.42 | 15.16 | 0.21 | 65 | 235.68 | 57.72 | 2.75 | 63 | 55.21 | 29301.44 | 244.57 | 1711.09 | 83.84 | 41.79 | 19965.92 | 0.5 | 0.84 | 3.8 | 1.3 | 1 | 10
8 | 120 | CONCLUIDO | 4.6099 | 21.69 | 16.3 | 16.57 | 0.23 | 59 | 236.11 | 57.72 | 3 | 57 | 55.39 | 29354.61 | 241.16 | 1710.81 | 80.09 | 41.79 | 18121.49 | 0.52 | 0.85 | 3.79 | 1.17 | 1 | 10
9 | 120 | CONCLUIDO | 4.6819 | 21.36 | 16.19 | 17.99 | 0.24 | 54 | 236.54 | 57.72 | 3.25 | 52 | 55.57 | 29407.85 | 238.28 | 1710.82 | 76.96 | 41.79 | 16584.47 | 0.54 | 0.85 | 3.78 | 1.07 | 1 | 10
10 | 120 | CONCLUIDO | 4.7408 | 21.09 | 16.11 | 19.33 | 0.26 | 50 | 236.98 | 57.72 | 3.5 | 48 | 55.75 | 29461.15 | 235.63 | 1710.78 | 74.26 | 41.79 | 15253.03 | 0.56 | 0.86 | 3.77 | 0.99 | 1 | 10
11 | 120 | CONCLUIDO | 4.8004 | 20.83 | 16.03 | 20.91 | 0.28 | 46 | 237.41 | 57.72 | 3.75 | 44 | 55.93 | 29514.51 | 232.78 | 1710.69 | 71.91 | 41.79 | 14099.08 | 0.58 | 0.86 | 3.76 | 0.91 | 1 | 10
12 | 120 | CONCLUIDO | 4.8482 | 20.63 | 15.96 | 22.27 | 0.3 | 43 | 237.84 | 57.72 | 4 | 41 | 56.12 | 29567.95 | 230.1 | 1710.91 | 69.81 | 41.79 | 13061.83 | 0.6 | 0.87 | 3.76 | 0.84 | 1 | 10
13 | 120 | CONCLUIDO | 4.8904 | 20.45 | 15.92 | 23.88 | 0.32 | 40 | 238.28 | 57.72 | 4.25 | 38 | 56.3 | 29621.44 | 228.57 | 1710.81 | 68.51 | 41.79 | 12427.64 | 0.61 | 0.87 | 3.75 | 0.8 | 1 | 10
14 | 120 | CONCLUIDO | 4.9412 | 20.24 | 15.84 | 25.69 | 0.34 | 37 | 238.71 | 57.72 | 4.5 | 35 | 56.49 | 29675.01 | 225.64 | 1710.76 | 65.88 | 41.79 | 11128.01 | 0.63 | 0.87 | 3.76 | 0.72 | 1 | 10
15 | 120 | CONCLUIDO | 4.9737 | 20.11 | 15.8 | 27.09 | 0.35 | 35 | 239.14 | 57.72 | 4.75 | 33 | 56.67 | 29728.63 | 223.12 | 1710.83 | 65.07 | 41.79 | 10733.93 | 0.64 | 0.87 | 3.74 | 0.68 | 1 | 10
16 | 120 | CONCLUIDO | 5.0029 | 19.99 | 15.78 | 28.68 | 0.37 | 33 | 239.58 | 57.72 | 5 | 31 | 56.86 | 29782.33 | 221.73 | 1710.7 | 63.93 | 41.79 | 10173.64 | 0.65 | 0.88 | 3.75 | 0.66 | 1 | 10
17 | 120 | CONCLUIDO | 5.0403 | 19.84 | 15.72 | 30.42 | 0.39 | 31 | 240.02 | 57.72 | 5.25 | 29 | 57.04 | 29836.09 | 219.03 | 1710.64 | 62.5 | 41.79 | 9468.34 | 0.67 | 0.88 | 3.73 | 0.6 | 1 | 10
18 | 120 | CONCLUIDO | 5.0597 | 19.76 | 15.69 | 31.38 | 0.41 | 30 | 240.45 | 57.72 | 5.5 | 28 | 57.23 | 29890.04 | 217.08 | 1710.55 | 61.67 | 41.79 | 9059.25 | 0.68 | 0.88 | 3.73 | 0.57 | 1 | 10
19 | 120 | CONCLUIDO | 5.091 | 19.64 | 15.66 | 33.55 | 0.42 | 28 | 240.89 | 57.72 | 5.75 | 26 | 57.42 | 29943.94 | 215.04 | 1710.8 | 60.42 | 41.79 | 8442.74 | 0.69 | 0.88 | 3.73 | 0.54 | 1 | 10
20 | 120 | CONCLUIDO | 5.1123 | 19.56 | 15.62 | 34.71 | 0.44 | 27 | 241.33 | 57.72 | 6 | 25 | 57.6 | 29997.9 | 213.12 | 1710.55 | 59.56 | 41.79 | 8016.07 | 0.7 | 0.88 | 3.72 | 0.5 | 1 | 10
21 | 120 | CONCLUIDO | 5.123 | 19.52 | 15.63 | 36.06 | 0.46 | 26 | 241.77 | 57.72 | 6.25 | 24 | 57.79 | 30051.93 | 210.73 | 1710.68 | 59.33 | 41.79 | 7905.7 | 0.7 | 0.88 | 3.74 | 0.51 | 1 | 10
22 | 120 | CONCLUIDO | 5.167 | 19.35 | 15.55 | 38.88 | 0.48 | 24 | 242.2 | 57.72 | 6.5 | 22 | 57.98 | 30106.03 | 208.38 | 1710.68 | 57.23 | 41.79 | 6866.74 | 0.73 | 0.89 | 3.72 | 0.43 | 1 | 10
23 | 120 | CONCLUIDO | 5.1729 | 19.33 | 15.57 | 40.63 | 0.49 | 23 | 242.64 | 57.72 | 6.75 | 21 | 58.17 | 30160.2 | 206.56 | 1710.71 | 58.01 | 41.79 | 7261.5 | 0.72 | 0.89 | 3.73 | 0.45 | 1 | 10
24 | 120 | CONCLUIDO | 5.1924 | 19.26 | 15.55 | 42.4 | 0.51 | 22 | 243.08 | 57.72 | 7 | 20 | 58.36 | 30214.44 | 204.62 | 1710.59 | 56.87 | 41.79 | 6694.91 | 0.73 | 0.89 | 3.73 | 0.43 | 1 | 10
25 | 120 | CONCLUIDO | 5.2096 | 19.2 | 15.53 | 44.37 | 0.53 | 21 | 243.52 | 57.72 | 7.25 | 19 | 58.55 | 30268.74 | 202.14 | 1710.56 | 56.4 | 41.79 | 6469.48 | 0.74 | 0.89 | 3.73 | 0.41 | 1 | 10
26 | 120 | CONCLUIDO | 5.2129 | 19.18 | 15.52 | 44.34 | 0.55 | 21 | 243.96 | 57.72 | 7.5 | 19 | 58.74 | 30323.11 | 201.34 | 1710.55 | 56.24 | 41.79 | 6387.2 | 0.74 | 0.89 | 3.72 | 0.4 | 1 | 10
27 | 120 | CONCLUIDO | 5.2326 | 19.11 | 15.49 | 46.47 | 0.56 | 20 | 244.41 | 57.72 | 7.75 | 18 | 58.93 | 30377.55 | 198.49 | 1710.61 | 55.29 | 41.79 | 5915.24 | 0.76 | 0.89 | 3.72 | 0.37 | 1 | 10
28 | 120 | CONCLUIDO | 5.2451 | 19.07 | 15.49 | 48.92 | 0.58 | 19 | 244.85 | 57.72 | 8 | 17 | 59.12 | 30432.06 | 196.8 | 1710.76 | 55 | 41.79 | 5777.8 | 0.76 | 0.89 | 3.73 | 0.37 | 1 | 10
29 | 120 | CONCLUIDO | 5.2659 | 18.99 | 15.46 | 51.54 | 0.6 | 18 | 245.29 | 57.72 | 8.25 | 16 | 59.32 | 30486.64 | 192.72 | 1710.59 | 54.23 | 41.79 | 5395.12 | 0.77 | 0.89 | 3.72 | 0.34 | 1 | 10
30 | 120 | CONCLUIDO | 5.266 | 18.99 | 15.46 | 51.54 | 0.62 | 18 | 245.73 | 57.72 | 8.5 | 16 | 59.51 | 30541.29 | 190.7 | 1710.7 | 54.24 | 41.79 | 5403.48 | 0.77 | 0.89 | 3.72 | 0.34 | 1 | 10
31 | 120 | CONCLUIDO | 5.2847 | 18.92 | 15.44 | 54.49 | 0.63 | 17 | 246.18 | 57.72 | 8.75 | 15 | 59.7 | 30596.01 | 189.71 | 1710.6 | 53.7 | 41.79 | 5136.72 | 0.78 | 0.89 | 3.72 | 0.32 | 1 | 10
32 | 120 | CONCLUIDO | 5.3021 | 18.86 | 15.42 | 57.84 | 0.65 | 16 | 246.62 | 57.72 | 9 | 10 | 59.9 | 30650.8 | 187.35 | 1710.59 | 53.07 | 41.79 | 4826.29 | 0.79 | 0.9 | 3.72 | 0.3 | 1 | 10
33 | 120 | CONCLUIDO | 5.298 | 18.88 | 15.44 | 57.89 | 0.67 | 16 | 247.07 | 57.72 | 9.25 | 8 | 60.09 | 30705.66 | 187.23 | 1710.8 | 53.31 | 41.79 | 4948.35 | 0.78 | 0.89 | 3.72 | 0.32 | 1 | 10
34 | 120 | CONCLUIDO | 5.2939 | 18.89 | 15.45 | 57.94 | 0.68 | 16 | 247.51 | 57.72 | 9.5 | 3 | 60.29 | 30760.6 | 186.58 | 1710.55 | 53.43 | 41.79 | 5005.32 | 0.78 | 0.89 | 3.74 | 0.33 | 1 | 10
35 | 120 | CONCLUIDO | 5.2961 | 18.88 | 15.44 | 57.92 | 0.7 | 16 | 247.96 | 57.72 | 9.75 | 1 | 60.48 | 30815.6 | 186.35 | 1710.6 | 53.34 | 41.79 | 4964.52 | 0.78 | 0.89 | 3.73 | 0.32 | 1 | 10
36 | 120 | CONCLUIDO | 5.2972 | 18.88 | 15.44 | 57.9 | 0.72 | 16 | 248.4 | 57.72 | 10 | 1 | 60.68 | 30870.67 | 186.16 | 1710.55 | 53.28 | 41.79 | 4931.08 | 0.78 | 0.89 | 3.73 | 0.32 | 1 | 10
37 | 120 | CONCLUIDO | 5.2944 | 18.89 | 15.45 | 57.94 | 0.73 | 16 | 248.85 | 57.72 | 10.25 | 0 | 60.88 | 30925.82 | 186.32 | 1710.57 | 53.44 | 41.79 | 5012.32 | 0.78 | 0.89 | 3.73 | 0.33 | 1 | 10