## Sheet1
| Volume de calda [L] | STATUS | Capacidade operacional [ha/h] | Tempo de missao [h] | Tempo util [h] | Tempo por voo [min] | Autonomia Projetada [h] | N° Voos | MTOW [kg] | Massa Estrutura [kg] | Combustível [kg] | Abastecimentos | Massa gerador | Potência gerador [W] | Combustível consumido [L] | Calda cons [L] | Distância percorrida [km] | Distância Pulverizando [km] | RTL ACUMULADO[m] | EOC [km/km] | EOC [h/h] | Tempo de manobra [h] | Tempo rtl_rtw [h] | V pulv [m/s] | V desloc [m/s]
0 | 70 | CONCLUIDO | 7.4089 | 13.5 | 9.25 | 7.93 | 0.12 | 70 | 141.81 | 47.83 | 1 | 68 | 22.98 | 17723.39 | 95.73 | 1672.93 | 70.59 | 27.17 | 21634.02 | 0.38 | 0.84 | 0.22 | 1.39 | 1 | 10
1 | 70 | CONCLUIDO | 7.9309 | 12.61 | 8.88 | 10.24 | 0.16 | 52 | 142.15 | 47.83 | 1.25 | 50 | 23.07 | 17765.46 | 88.56 | 1673.02 | 59.13 | 27.17 | 15992.69 | 0.46 | 0.88 | 0.19 | 1.02 | 1 | 10
2 | 70 | CONCLUIDO | 8.3001 | 12.05 | 8.64 | 12.64 | 0.19 | 41 | 142.49 | 47.83 | 1.5 | 39 | 23.16 | 17807.56 | 82.95 | 1672.84 | 51.5 | 27.17 | 12232.74 | 0.53 | 0.9 | 0.17 | 0.78 | 1 | 10
3 | 70 | CONCLUIDO | 8.4764 | 11.8 | 8.59 | 15.15 | 0.22 | 34 | 142.83 | 47.83 | 1.75 | 32 | 23.25 | 17849.7 | 78.97 | 1672.78 | 50.75 | 27.17 | 11890.79 | 0.54 | 0.91 | 0.15 | 0.73 | 1 | 10
4 | 70 | CONCLUIDO | 8.7302 | 11.45 | 8.42 | 18.04 | 0.25 | 28 | 143.17 | 47.83 | 2 | 22 | 23.34 | 17891.86 | 73.59 | 1672.8 | 44.55 | 27.17 | 8821.81 | 0.61 | 0.93 | 0.16 | 0.56 | 1 | 10
5 | 70 | CONCLUIDO | 8.7955 | 11.37 | 8.39 | 19.36 | 0.28 | 26 | 143.51 | 47.83 | 2.25 | 4 | 23.44 | 17934.06 | 71.23 | 1672.68 | 43.27 | 27.17 | 8191 | 0.63 | 0.93 | 0.17 | 0.54 | 1 | 10
6 | 70 | CONCLUIDO | 8.8378 | 11.32 | 8.36 | 20.07 | 0.31 | 25 | 143.86 | 47.83 | 2.5 | 0 | 23.53 | 17976.29 | 71.2 | 1672.86 | 42.24 | 27.17 | 7684.34 | 0.64 | 0.93 | 0.18 | 0.51 | 1 | 10