## Sheet1
| Volume de calda [L] | STATUS | Capacidade operacional [ha/h] | Tempo de missao [h] | Tempo util [h] | Tempo por voo [min] | Autonomia Projetada [h] | N° Voos | MTOW [kg] | Massa Estrutura [kg] | Combustível [kg] | Abastecimentos | Massa gerador | Potência gerador [W] | Combustível consumido [L] | Calda cons [L] | Distância percorrida [km] | Distância Pulverizando [km] | RTL ACUMULADO[m] | EOC [km/km] | EOC [h/h] | Tempo de manobra [h] | Tempo rtl_rtw [h] | V pulv [m/s] | V desloc [m/s]
0 | 150 | CONCLUIDO | 4.6793 | 21.37 | 10.71 | 4.66 | 0.06 | 138 | 296.65 | 61.82 | 1 | 136 | 83.83 | 36821.52 | 190.42 | 1673.34 | 116.59 | 27.17 | 44293.83 | 0.23 | 0.73 | 0.33 | 2.85 | 1 | 10
1 | 150 | CONCLUIDO | 5.3774 | 18.6 | 9.93 | 5.84 | 0.07 | 102 | 297.17 | 61.82 | 1.25 | 100 | 84.1 | 36885.7 | 175.22 | 1673.15 | 92.16 | 27.17 | 32257.05 | 0.29 | 0.79 | 0.28 | 2.08 | 1 | 10
2 | 150 | CONCLUIDO | 5.8861 | 16.99 | 9.49 | 7.03 | 0.09 | 81 | 297.7 | 61.82 | 1.5 | 79 | 84.37 | 36949.99 | 166.15 | 1673.4 | 78.31 | 27.17 | 25438.04 | 0.35 | 0.82 | 0.24 | 1.63 | 1 | 10
3 | 150 | CONCLUIDO | 6.2822 | 15.92 | 9.2 | 8.24 | 0.1 | 67 | 298.22 | 61.82 | 1.75 | 65 | 84.65 | 37014.39 | 159.65 | 1672.99 | 69.18 | 27.17 | 20940.79 | 0.39 | 0.85 | 0.21 | 1.34 | 1 | 10
4 | 150 | CONCLUIDO | 6.5995 | 15.15 | 8.99 | 9.46 | 0.12 | 57 | 298.74 | 61.82 | 2 | 55 | 84.92 | 37078.91 | 154.81 | 1672.86 | 62.59 | 27.17 | 17696.96 | 0.43 | 0.87 | 0.2 | 1.13 | 1 | 10
5 | 150 | CONCLUIDO | 6.8814 | 14.53 | 8.81 | 10.79 | 0.13 | 49 | 299.26 | 61.82 | 2.25 | 47 | 85.19 | 37143.54 | 150.39 | 1672.9 | 57.01 | 27.17 | 14947.37 | 0.48 | 0.89 | 0.19 | 0.96 | 1 | 10
6 | 150 | CONCLUIDO | 7.0626 | 14.16 | 8.72 | 11.89 | 0.15 | 44 | 299.79 | 61.82 | 2.5 | 42 | 85.47 | 37208.42 | 147.54 | 1672.96 | 54.06 | 27.17 | 13496.2 | 0.5 | 0.9 | 0.18 | 0.86 | 1 | 10
7 | 150 | CONCLUIDO | 7.2724 | 13.75 | 8.59 | 13.21 | 0.16 | 39 | 300.32 | 61.82 | 2.75 | 37 | 85.74 | 37273.29 | 144.06 | 1672.97 | 49.87 | 27.17 | 11428.45 | 0.54 | 0.91 | 0.17 | 0.73 | 1 | 10
8 | 150 | CONCLUIDO | 7.4525 | 13.42 | 8.48 | 14.53 | 0.18 | 35 | 300.84 | 61.82 | 3 | 33 | 86.02 | 37338.27 | 140.78 | 1672.83 | 47.19 | 27.17 | 10105.72 | 0.58 | 0.92 | 0.14 | 0.62 | 1 | 10
9 | 150 | CONCLUIDO | 7.5186 | 13.3 | 8.53 | 15.98 | 0.19 | 32 | 301.37 | 61.82 | 3.25 | 30 | 86.3 | 37403.38 | 140.6 | 1672.57 | 48.52 | 27.17 | 10789.14 | 0.56 | 0.92 | 0.16 | 0.67 | 1 | 10
10 | 150 | CONCLUIDO | 7.6236 | 13.12 | 8.45 | 16.91 | 0.21 | 30 | 301.9 | 61.82 | 3.5 | 28 | 86.58 | 37468.6 | 138.09 | 1672.74 | 46.03 | 27.17 | 9555.15 | 0.59 | 0.92 | 0.16 | 0.6 | 1 | 10
11 | 150 | CONCLUIDO | 7.766 | 12.88 | 8.38 | 18.62 | 0.22 | 27 | 302.43 | 61.82 | 3.75 | 25 | 86.86 | 37533.94 | 135.76 | 1672.74 | 43.71 | 27.17 | 8410.06 | 0.62 | 0.93 | 0.15 | 0.53 | 1 | 10
12 | 150 | CONCLUIDO | 7.857 | 12.73 | 8.34 | 20.02 | 0.24 | 25 | 302.96 | 61.82 | 4 | 23 | 87.14 | 37599.4 | 133.42 | 1672.73 | 42.5 | 27.17 | 7814.23 | 0.64 | 0.94 | 0.15 | 0.49 | 1 | 10
13 | 150 | CONCLUIDO | 7.9041 | 12.65 | 8.32 | 20.8 | 0.25 | 24 | 303.49 | 61.82 | 4.25 | 22 | 87.42 | 37664.98 | 132.06 | 1672.9 | 41.83 | 27.17 | 7483.51 | 0.65 | 0.94 | 0.15 | 0.47 | 1 | 10
14 | 150 | CONCLUIDO | 8.0021 | 12.5 | 8.28 | 22.57 | 0.26 | 22 | 304.03 | 61.82 | 4.5 | 20 | 87.7 | 37730.68 | 129.97 | 1672.69 | 40.45 | 27.17 | 6801.89 | 0.67 | 0.94 | 0.14 | 0.42 | 1 | 10
15 | 150 | CONCLUIDO | 8.055 | 12.41 | 8.25 | 23.57 | 0.28 | 21 | 304.56 | 61.82 | 4.75 | 19 | 87.99 | 37796.51 | 128.05 | 1672.64 | 39.71 | 27.17 | 6436.81 | 0.68 | 0.95 | 0.14 | 0.4 | 1 | 10
16 | 150 | CONCLUIDO | 8.1673 | 12.24 | 8.19 | 25.87 | 0.29 | 19 | 305.09 | 61.82 | 5 | 17 | 88.27 | 37862.45 | 125.41 | 1672.62 | 37.67 | 27.17 | 5430.18 | 0.72 | 0.95 | 0.14 | 0.34 | 1 | 10
17 | 150 | CONCLUIDO | 8.232 | 12.15 | 8.15 | 27.17 | 0.31 | 18 | 305.63 | 61.82 | 5.25 | 16 | 88.56 | 37928.52 | 123.21 | 1672.6 | 36.64 | 27.17 | 4918.27 | 0.74 | 0.96 | 0.13 | 0.3 | 1 | 10
18 | 150 | CONCLUIDO | 8.2363 | 12.14 | 8.2 | 28.94 | 0.32 | 17 | 306.17 | 61.82 | 5.5 | 15 | 88.84 | 37994.72 | 122.48 | 1672.67 | 38.26 | 27.17 | 5734.45 | 0.71 | 0.95 | 0.13 | 0.35 | 1 | 10
19 | 150 | CONCLUIDO | 8.3035 | 12.04 | 8.16 | 30.59 | 0.33 | 16 | 306.7 | 61.82 | 5.75 | 14 | 89.13 | 38061.04 | 120.41 | 1672.66 | 36.75 | 27.17 | 4985.28 | 0.74 | 0.96 | 0.13 | 0.3 | 1 | 10
20 | 150 | CONCLUIDO | 8.3055 | 12.04 | 8.15 | 30.58 | 0.35 | 16 | 307.24 | 61.82 | 6 | 14 | 89.42 | 38127.48 | 118.99 | 1672.69 | 36.62 | 27.17 | 4919.16 | 0.74 | 0.96 | 0.13 | 0.3 | 1 | 10
21 | 150 | CONCLUIDO | 8.356 | 11.97 | 8.14 | 32.55 | 0.36 | 15 | 307.78 | 61.82 | 6.25 | 13 | 89.71 | 38194.05 | 117.14 | 1672.66 | 36.1 | 27.17 | 4660.67 | 0.75 | 0.96 | 0.13 | 0.28 | 1 | 10
22 | 150 | CONCLUIDO | 8.4108 | 11.89 | 8.11 | 34.78 | 0.38 | 14 | 308.32 | 61.82 | 6.5 | 12 | 90 | 38260.74 | 115.21 | 1672.57 | 35.43 | 27.17 | 4330.67 | 0.77 | 0.96 | 0.13 | 0.26 | 1 | 10
23 | 150 | CONCLUIDO | 8.469 | 11.81 | 8.09 | 37.33 | 0.39 | 13 | 308.86 | 61.82 | 6.75 | 10 | 90.29 | 38327.57 | 112.57 | 1672.57 | 34.49 | 27.17 | 3866.25 | 0.79 | 0.97 | 0.13 | 0.24 | 1 | 10
24 | 150 | CONCLUIDO | 8.4654 | 11.81 | 8.09 | 37.35 | 0.4 | 13 | 309.41 | 61.82 | 7 | 7 | 90.59 | 38394.52 | 112.19 | 1672.57 | 34.48 | 27.17 | 3863.58 | 0.79 | 0.96 | 0.14 | 0.24 | 1 | 10
25 | 150 | CONCLUIDO | 8.4924 | 11.78 | 8.06 | 37.18 | 0.42 | 13 | 309.95 | 61.82 | 7.25 | 1 | 90.88 | 38461.6 | 110.78 | 1672.61 | 32.84 | 27.17 | 3041.19 | 0.83 | 0.97 | 0.14 | 0.2 | 1 | 10
26 | 150 | CONCLUIDO | 8.493 | 11.77 | 8.05 | 37.18 | 0.43 | 13 | 310.5 | 61.82 | 7.5 | 0 | 91.18 | 38528.81 | 110.71 | 1672.69 | 32.89 | 27.17 | 3065.66 | 0.83 | 0.97 | 0.14 | 0.2 | 1 | 10