## Sheet1
| Volume de calda [L] | STATUS | Capacidade operacional [ha/h] | Tempo de missao [h] | Tempo util [h] | Tempo por voo [min] | Autonomia Projetada [h] | N° Voos | MTOW [kg] | Massa Estrutura [kg] | Combustível [kg] | Abastecimentos | Massa gerador | Potência gerador [W] | Combustível consumido [L] | Calda cons [L] | Distância percorrida [km] | Distância Pulverizando [km] | RTL ACUMULADO[m] | EOC [km/km] | EOC [h/h] | Tempo de manobra [h] | Tempo rtl_rtw [h] | V pulv [m/s] | V desloc [m/s]
0 | 65 | CONCLUIDO | 4.2162 | 23.72 | 17.84 | 7.87 | 0.13 | 136 | 133.21 | 46.47 | 1 | 134 | 20.75 | 16663.42 | 187.75 | 1761.6 | 129.01 | 41.99 | 42291.59 | 0.33 | 0.78 | 3.96 | 2.76 | 1 | 10
1 | 65 | CONCLUIDO | 4.5165 | 22.14 | 17.16 | 9.99 | 0.17 | 103 | 133.55 | 46.47 | 1.25 | 101 | 20.83 | 16704.7 | 177.62 | 1761.61 | 107.83 | 41.99 | 31867.94 | 0.39 | 0.81 | 3.91 | 2.08 | 1 | 10
2 | 65 | CONCLUIDO | 4.7217 | 21.18 | 16.74 | 12.1 | 0.2 | 83 | 133.88 | 46.47 | 1.5 | 81 | 20.91 | 16746.01 | 170.44 | 1761.38 | 94.83 | 41.99 | 25464.57 | 0.44 | 0.83 | 3.87 | 1.66 | 1 | 10
3 | 65 | CONCLUIDO | 4.8703 | 20.53 | 16.47 | 14.33 | 0.23 | 69 | 134.22 | 46.47 | 1.75 | 67 | 21 | 16787.35 | 164.46 | 1761.36 | 86.87 | 41.99 | 21558.27 | 0.48 | 0.84 | 3.85 | 1.4 | 1 | 10
4 | 65 | CONCLUIDO | 5.0051 | 19.98 | 16.22 | 16.78 | 0.26 | 58 | 134.55 | 46.47 | 2 | 56 | 21.09 | 16828.84 | 158.73 | 1761.31 | 79.07 | 41.99 | 17709.65 | 0.53 | 0.86 | 3.82 | 1.14 | 1 | 10
5 | 65 | CONCLUIDO | 5.1077 | 19.58 | 16.04 | 19.24 | 0.29 | 50 | 134.89 | 46.47 | 2.25 | 48 | 21.17 | 16870.25 | 153.74 | 1760.98 | 73.32 | 41.99 | 14874.49 | 0.57 | 0.87 | 3.81 | 0.96 | 1 | 10
6 | 65 | CONCLUIDO | 5.1798 | 19.31 | 15.93 | 21.72 | 0.33 | 44 | 135.22 | 46.47 | 2.5 | 42 | 21.26 | 16911.68 | 149.45 | 1761.02 | 70.14 | 41.99 | 13316.11 | 0.6 | 0.87 | 3.8 | 0.85 | 1 | 10
7 | 65 | CONCLUIDO | 5.2433 | 19.07 | 15.83 | 24.35 | 0.36 | 39 | 135.56 | 46.47 | 2.75 | 37 | 21.34 | 16953.14 | 144.72 | 1761.04 | 66.79 | 41.99 | 11665.94 | 0.63 | 0.88 | 3.8 | 0.75 | 1 | 10
8 | 65 | CONCLUIDO | 5.2898 | 18.9 | 15.77 | 27.04 | 0.39 | 35 | 135.9 | 46.47 | 3 | 33 | 21.43 | 16994.64 | 140.54 | 1760.97 | 64.97 | 41.99 | 10777.05 | 0.65 | 0.88 | 3.79 | 0.7 | 1 | 10
9 | 65 | CONCLUIDO | 5.3464 | 18.7 | 15.68 | 30.35 | 0.42 | 31 | 136.23 | 46.47 | 3.25 | 26 | 21.52 | 17036.16 | 135.63 | 1760.85 | 62.29 | 41.99 | 9456.35 | 0.67 | 0.89 | 3.78 | 0.61 | 1 | 10
10 | 65 | CONCLUIDO | 5.3571 | 18.67 | 15.67 | 31.34 | 0.45 | 30 | 136.57 | 46.47 | 3.5 | 14 | 21.6 | 17077.72 | 134.1 | 1760.87 | 61.52 | 41.99 | 9078.07 | 0.68 | 0.89 | 3.79 | 0.59 | 1 | 10
11 | 65 | CONCLUIDO | 5.3666 | 18.63 | 15.66 | 32.41 | 0.48 | 29 | 136.91 | 46.47 | 3.75 | 3 | 21.69 | 17119.3 | 133.1 | 1761.13 | 60.96 | 41.99 | 8799.88 | 0.69 | 0.89 | 3.8 | 0.59 | 1 | 10
12 | 65 | CONCLUIDO | 5.367 | 18.63 | 15.66 | 32.41 | 0.52 | 29 | 137.25 | 46.47 | 4 | 0 | 21.78 | 17160.92 | 132.62 | 1761.04 | 60.66 | 41.99 | 8652.74 | 0.69 | 0.89 | 3.81 | 0.59 | 1 | 10