## Sheet1
| Volume de calda [L] | STATUS | Capacidade operacional [ha/h] | Tempo de missao [h] | Tempo util [h] | Tempo por voo [min] | Autonomia Projetada [h] | N° Voos | MTOW [kg] | Massa Estrutura [kg] | Combustível [kg] | Abastecimentos | Massa gerador | Potência gerador [W] | Combustível consumido [L] | Calda cons [L] | Distância percorrida [km] | Distância Pulverizando [km] | RTL ACUMULADO[m] | EOC [km/km] | EOC [h/h] | Tempo de manobra [h] | Tempo rtl_rtw [h] | V pulv [m/s] | V desloc [m/s]
0 | 125 | CONCLUIDO | 3.0073 | 33.25 | 19.78 | 5.23 | 0.07 | 227 | 242.64 | 58.47 | 1 | 225 | 58.17 | 30160.1 | 314.99 | 1762.03 | 189.27 | 41.99 | 71964.22 | 0.22 | 0.7 | 4.12 | 4.69 | 1 | 10
1 | 125 | CONCLUIDO | 3.4178 | 29.26 | 18.52 | 6.58 | 0.09 | 169 | 243.08 | 58.47 | 1.25 | 167 | 58.36 | 30214.33 | 293.55 | 1761.46 | 150.39 | 41.99 | 52813.89 | 0.28 | 0.75 | 4.02 | 3.44 | 1 | 10
2 | 125 | CONCLUIDO | 3.6996 | 27.03 | 17.85 | 7.88 | 0.11 | 136 | 243.52 | 58.47 | 1.5 | 134 | 58.55 | 30268.64 | 281.44 | 1761.78 | 129.28 | 41.99 | 42426.95 | 0.32 | 0.78 | 3.97 | 2.77 | 1 | 10
3 | 125 | CONCLUIDO | 3.928 | 25.46 | 17.36 | 9.22 | 0.13 | 113 | 243.96 | 58.47 | 1.75 | 111 | 58.74 | 30323.01 | 272.39 | 1761.86 | 114.88 | 41.99 | 35342.66 | 0.37 | 0.8 | 3.91 | 2.28 | 1 | 10
4 | 125 | CONCLUIDO | 4.1172 | 24.29 | 17 | 10.62 | 0.15 | 96 | 244.41 | 58.47 | 2 | 94 | 58.93 | 30377.45 | 265.07 | 1761.28 | 103.31 | 41.99 | 29640.1 | 0.41 | 0.82 | 3.88 | 1.92 | 1 | 10
5 | 125 | CONCLUIDO | 4.2602 | 23.47 | 16.75 | 11.96 | 0.16 | 84 | 244.85 | 58.47 | 2.25 | 82 | 59.12 | 30431.96 | 259.74 | 1761.25 | 95.63 | 41.99 | 25862.78 | 0.44 | 0.83 | 3.87 | 1.67 | 1 | 10
6 | 125 | CONCLUIDO | 4.3855 | 22.8 | 16.55 | 13.42 | 0.18 | 74 | 245.29 | 58.47 | 2.5 | 72 | 59.32 | 30486.54 | 255.21 | 1760.98 | 89.2 | 41.99 | 22695.55 | 0.47 | 0.84 | 3.86 | 1.47 | 1 | 10
7 | 125 | CONCLUIDO | 4.4757 | 22.34 | 16.42 | 14.71 | 0.2 | 67 | 245.73 | 58.47 | 2.75 | 65 | 59.51 | 30541.19 | 251.86 | 1761.04 | 85.01 | 41.99 | 20636.78 | 0.49 | 0.85 | 3.85 | 1.35 | 1 | 10
8 | 125 | CONCLUIDO | 4.5626 | 21.92 | 16.28 | 16.01 | 0.22 | 61 | 246.18 | 58.47 | 3 | 59 | 59.7 | 30595.91 | 248.24 | 1760.91 | 80.77 | 41.99 | 18547.8 | 0.52 | 0.85 | 3.83 | 1.2 | 1 | 10
9 | 125 | CONCLUIDO | 4.6506 | 21.5 | 16.15 | 17.62 | 0.23 | 55 | 246.62 | 58.47 | 3.25 | 53 | 59.9 | 30650.7 | 244.72 | 1760.98 | 76.99 | 41.99 | 16684.12 | 0.55 | 0.86 | 3.82 | 1.07 | 1 | 10
10 | 125 | CONCLUIDO | 4.7064 | 21.25 | 16.08 | 18.92 | 0.25 | 51 | 247.07 | 58.47 | 3.5 | 49 | 60.09 | 30705.56 | 242.09 | 1761.2 | 74.74 | 41.99 | 15582.56 | 0.56 | 0.87 | 3.81 | 1 | 1 | 10
11 | 125 | CONCLUIDO | 4.773 | 20.95 | 15.97 | 20.39 | 0.27 | 47 | 247.51 | 58.47 | 3.75 | 45 | 60.29 | 30760.49 | 239.1 | 1760.9 | 71.5 | 41.99 | 13978.51 | 0.59 | 0.87 | 3.8 | 0.9 | 1 | 10
12 | 125 | CONCLUIDO | 4.8115 | 20.78 | 15.95 | 21.75 | 0.29 | 44 | 247.96 | 58.47 | 4 | 42 | 60.48 | 30815.5 | 237.72 | 1761.01 | 70.51 | 41.99 | 13498.63 | 0.6 | 0.87 | 3.8 | 0.87 | 1 | 10
13 | 125 | CONCLUIDO | 4.8627 | 20.56 | 15.87 | 23.23 | 0.3 | 41 | 248.4 | 58.47 | 4.25 | 39 | 60.68 | 30870.57 | 234.54 | 1761.03 | 68.14 | 41.99 | 12331.03 | 0.62 | 0.88 | 3.8 | 0.8 | 1 | 10
14 | 125 | CONCLUIDO | 4.9088 | 20.37 | 15.82 | 24.98 | 0.32 | 38 | 248.85 | 58.47 | 4.5 | 36 | 60.88 | 30925.72 | 232.36 | 1761.14 | 66.59 | 41.99 | 11571.49 | 0.63 | 0.88 | 3.79 | 0.74 | 1 | 10
15 | 125 | CONCLUIDO | 4.9444 | 20.23 | 15.77 | 26.28 | 0.34 | 36 | 249.3 | 58.47 | 4.75 | 34 | 61.07 | 30980.93 | 230.02 | 1761.06 | 65.11 | 41.99 | 10839.62 | 0.64 | 0.88 | 3.78 | 0.69 | 1 | 10
16 | 125 | CONCLUIDO | 4.977 | 20.09 | 15.73 | 27.76 | 0.36 | 34 | 249.75 | 58.47 | 5 | 32 | 61.27 | 31036.22 | 227.9 | 1760.94 | 63.83 | 41.99 | 10209.91 | 0.66 | 0.88 | 3.78 | 0.66 | 1 | 10
17 | 125 | CONCLUIDO | 5.0123 | 19.95 | 15.68 | 29.41 | 0.37 | 32 | 250.2 | 58.47 | 5.25 | 30 | 61.47 | 31091.59 | 225.95 | 1760.86 | 62.59 | 41.99 | 9602.69 | 0.67 | 0.89 | 3.77 | 0.61 | 1 | 10
18 | 125 | CONCLUIDO | 5.024 | 19.9 | 15.68 | 30.36 | 0.39 | 31 | 250.64 | 58.47 | 5.5 | 29 | 61.67 | 31147.02 | 224.34 | 1760.92 | 62.31 | 41.99 | 9463.37 | 0.67 | 0.89 | 3.78 | 0.61 | 1 | 10
19 | 125 | CONCLUIDO | 5.0625 | 19.75 | 15.63 | 32.33 | 0.41 | 29 | 251.09 | 58.47 | 5.75 | 27 | 61.87 | 31202.53 | 222.12 | 1760.83 | 60.67 | 41.99 | 8657.52 | 0.69 | 0.89 | 3.78 | 0.55 | 1 | 10
20 | 125 | CONCLUIDO | 5.0824 | 19.68 | 15.6 | 33.42 | 0.42 | 28 | 251.55 | 58.47 | 6 | 26 | 62.07 | 31258.11 | 219.72 | 1761.05 | 59.71 | 41.99 | 8182.75 | 0.7 | 0.89 | 3.77 | 0.52 | 1 | 10
21 | 125 | CONCLUIDO | 5.1152 | 19.55 | 15.56 | 35.92 | 0.44 | 26 | 252 | 58.47 | 6.25 | 24 | 62.27 | 31313.77 | 217.09 | 1760.93 | 58.71 | 41.99 | 7688.72 | 0.72 | 0.89 | 3.77 | 0.49 | 1 | 10
22 | 125 | CONCLUIDO | 5.1275 | 19.5 | 15.56 | 37.36 | 0.46 | 25 | 252.45 | 58.47 | 6.5 | 23 | 62.47 | 31369.49 | 215.75 | 1760.96 | 58.65 | 41.99 | 7663.58 | 0.72 | 0.89 | 3.77 | 0.49 | 1 | 10
23 | 125 | CONCLUIDO | 5.1482 | 19.42 | 15.53 | 38.84 | 0.47 | 24 | 252.9 | 58.47 | 6.75 | 22 | 62.68 | 31425.3 | 213.7 | 1760.9 | 57.6 | 41.99 | 7148.15 | 0.73 | 0.9 | 3.77 | 0.46 | 1 | 10
24 | 125 | CONCLUIDO | 5.1649 | 19.36 | 15.52 | 40.48 | 0.49 | 23 | 253.35 | 58.47 | 7 | 21 | 62.88 | 31481.17 | 212.31 | 1760.84 | 57.24 | 41.99 | 6969.59 | 0.73 | 0.9 | 3.77 | 0.44 | 1 | 10
25 | 125 | CONCLUIDO | 5.1819 | 19.3 | 15.5 | 42.28 | 0.51 | 22 | 253.81 | 58.47 | 7.25 | 20 | 63.08 | 31537.13 | 210.07 | 1760.98 | 56.74 | 41.99 | 6726.91 | 0.74 | 0.9 | 3.77 | 0.43 | 1 | 10
26 | 125 | CONCLUIDO | 5.2038 | 19.22 | 15.47 | 44.19 | 0.52 | 21 | 254.26 | 58.47 | 7.5 | 19 | 63.29 | 31593.16 | 207.99 | 1761 | 55.7 | 41.99 | 6213.2 | 0.75 | 0.9 | 3.76 | 0.39 | 1 | 10
27 | 125 | CONCLUIDO | 5.2242 | 19.14 | 15.44 | 46.32 | 0.54 | 20 | 254.72 | 58.47 | 7.75 | 18 | 63.49 | 31649.26 | 205.01 | 1760.85 | 54.71 | 41.99 | 5723.18 | 0.77 | 0.9 | 3.77 | 0.37 | 1 | 10
28 | 125 | CONCLUIDO | 5.2231 | 19.15 | 15.44 | 46.33 | 0.56 | 20 | 255.17 | 58.47 | 8 | 18 | 63.7 | 31705.44 | 204.31 | 1760.85 | 54.78 | 41.99 | 5753.45 | 0.77 | 0.9 | 3.77 | 0.37 | 1 | 10
29 | 125 | CONCLUIDO | 5.2347 | 19.1 | 15.45 | 48.79 | 0.57 | 19 | 255.63 | 58.47 | 8.25 | 17 | 63.91 | 31761.69 | 202.03 | 1760.93 | 54.87 | 41.99 | 5803.58 | 0.77 | 0.9 | 3.77 | 0.37 | 1 | 10
30 | 125 | CONCLUIDO | 5.2598 | 19.01 | 15.41 | 51.35 | 0.59 | 18 | 256.09 | 58.47 | 8.5 | 16 | 64.11 | 31818.02 | 198.93 | 1760.94 | 53.61 | 41.99 | 5179.72 | 0.78 | 0.9 | 3.76 | 0.33 | 1 | 10
31 | 125 | CONCLUIDO | 5.2599 | 19.01 | 15.4 | 51.35 | 0.61 | 18 | 256.54 | 58.47 | 8.75 | 16 | 64.32 | 31874.43 | 196.41 | 1760.93 | 53.63 | 41.99 | 5189.14 | 0.78 | 0.9 | 3.76 | 0.33 | 1 | 10
32 | 125 | CONCLUIDO | 5.2752 | 18.96 | 15.4 | 54.34 | 0.62 | 17 | 257 | 58.47 | 9 | 13 | 64.53 | 31931.04 | 194.79 | 1760.87 | 53.37 | 41.99 | 5065.01 | 0.79 | 0.9 | 3.76 | 0.32 | 1 | 10
33 | 125 | CONCLUIDO | 5.2893 | 18.91 | 15.39 | 57.73 | 0.64 | 16 | 257.46 | 58.47 | 9.25 | 9 | 64.74 | 31987.61 | 192.88 | 1760.9 | 53.23 | 41.99 | 4999 | 0.79 | 0.9 | 3.76 | 0.32 | 1 | 10
34 | 125 | CONCLUIDO | 5.2881 | 18.91 | 15.4 | 57.74 | 0.66 | 16 | 257.92 | 58.47 | 9.5 | 8 | 64.95 | 32044.25 | 193.26 | 1760.82 | 53.08 | 41.99 | 4926.65 | 0.79 | 0.9 | 3.77 | 0.32 | 1 | 10
35 | 125 | CONCLUIDO | 5.2868 | 18.92 | 15.4 | 57.76 | 0.67 | 16 | 258.38 | 58.47 | 9.75 | 5 | 65.16 | 32100.97 | 192.89 | 1760.84 | 53.28 | 41.99 | 5026.96 | 0.79 | 0.9 | 3.77 | 0.33 | 1 | 10
36 | 125 | CONCLUIDO | 5.2863 | 18.92 | 15.4 | 57.77 | 0.69 | 16 | 258.84 | 58.47 | 10 | 3 | 65.37 | 32157.77 | 192.2 | 1760.88 | 53.17 | 41.99 | 4969.99 | 0.79 | 0.9 | 3.77 | 0.33 | 1 | 10
37 | 125 | CONCLUIDO | 5.2847 | 18.92 | 15.41 | 57.79 | 0.7 | 16 | 259.3 | 58.47 | 10.25 | 2 | 65.58 | 32214.64 | 191.56 | 1760.82 | 53.35 | 41.99 | 5058.36 | 0.79 | 0.9 | 3.78 | 0.34 | 1 | 10
38 | 125 | CONCLUIDO | 5.2849 | 18.92 | 15.41 | 57.79 | 0.72 | 16 | 259.76 | 58.47 | 10.5 | 1 | 65.79 | 32271.6 | 191.58 | 1760.92 | 53.24 | 41.99 | 5008.1 | 0.79 | 0.9 | 3.78 | 0.33 | 1 | 10
39 | 125 | CONCLUIDO | 5.2846 | 18.92 | 15.41 | 57.79 | 0.74 | 16 | 260.23 | 58.47 | 10.75 | 0 | 66 | 32328.64 | 191.3 | 1760.84 | 53.46 | 41.99 | 5117.19 | 0.79 | 0.9 | 3.77 | 0.34 | 1 | 10