## Sheet1
| Volume de calda [L] | STATUS | Capacidade operacional [ha/h] | Tempo de missao [h] | Tempo util [h] | Tempo por voo [min] | Autonomia Projetada [h] | N° Voos | MTOW [kg] | Massa Estrutura [kg] | Combustível [kg] | Abastecimentos | Massa gerador | Potência gerador [W] | Combustível consumido [L] | Calda cons [L] | Distância percorrida [km] | Distância Pulverizando [km] | RTL ACUMULADO[m] | EOC [km/km] | EOC [h/h] | Tempo de manobra [h] | Tempo rtl_rtw [h] | V pulv [m/s] | V desloc [m/s]
0 | 130 | CONCLUIDO | 2.9232 | 34.21 | 19.91 | 5.08 | 0.07 | 235 | 252.85 | 59.19 | 1 | 233 | 62.65 | 31418.63 | 325.82 | 1761.84 | 194.56 | 41.99 | 74572.91 | 0.22 | 0.7 | 4.1 | 4.83 | 1 | 10
1 | 130 | CONCLUIDO | 3.3323 | 30.01 | 18.65 | 6.39 | 0.09 | 175 | 253.3 | 59.19 | 1.25 | 173 | 62.86 | 31474.5 | 303.63 | 1761.53 | 154.26 | 41.99 | 54721.68 | 0.27 | 0.75 | 4.03 | 3.57 | 1 | 10
2 | 130 | CONCLUIDO | 3.6283 | 27.56 | 17.91 | 7.68 | 0.11 | 140 | 253.75 | 59.19 | 1.5 | 138 | 63.06 | 31530.44 | 290.32 | 1761.72 | 131.49 | 41.99 | 43508.7 | 0.32 | 0.78 | 3.97 | 2.83 | 1 | 10
3 | 130 | CONCLUIDO | 3.8638 | 25.88 | 17.41 | 9 | 0.12 | 116 | 254.21 | 59.19 | 1.75 | 114 | 63.26 | 31586.46 | 280.64 | 1761.47 | 116.09 | 41.99 | 35931.62 | 0.36 | 0.8 | 3.91 | 2.33 | 1 | 10
4 | 130 | CONCLUIDO | 4.0477 | 24.71 | 17.06 | 10.34 | 0.14 | 99 | 254.66 | 59.19 | 2 | 97 | 63.47 | 31642.55 | 273.76 | 1761.29 | 105.07 | 41.99 | 30507.53 | 0.4 | 0.82 | 3.89 | 1.98 | 1 | 10
5 | 130 | CONCLUIDO | 4.1919 | 23.86 | 16.8 | 11.58 | 0.16 | 87 | 255.12 | 59.19 | 2.25 | 85 | 63.67 | 31698.72 | 268.24 | 1761.46 | 97.15 | 41.99 | 26607.63 | 0.43 | 0.83 | 3.86 | 1.72 | 1 | 10
6 | 130 | CONCLUIDO | 4.3131 | 23.18 | 16.62 | 12.95 | 0.17 | 77 | 255.57 | 59.19 | 2.5 | 75 | 63.88 | 31754.97 | 263.94 | 1761.1 | 91.21 | 41.99 | 23685.95 | 0.46 | 0.84 | 3.86 | 1.54 | 1 | 10
7 | 130 | CONCLUIDO | 4.4192 | 22.63 | 16.45 | 14.3 | 0.19 | 69 | 256.03 | 59.19 | 2.75 | 67 | 64.09 | 31811.29 | 259.92 | 1761.4 | 85.94 | 41.99 | 21091.03 | 0.49 | 0.85 | 3.85 | 1.37 | 1 | 10
8 | 130 | CONCLUIDO | 4.5033 | 22.21 | 16.32 | 15.54 | 0.21 | 63 | 256.49 | 59.19 | 3 | 61 | 64.29 | 31867.69 | 256.51 | 1760.98 | 82.37 | 41.99 | 19338.1 | 0.51 | 0.85 | 3.83 | 1.24 | 1 | 10
9 | 130 | CONCLUIDO | 4.587 | 21.8 | 16.21 | 17.06 | 0.23 | 57 | 256.95 | 59.19 | 3.25 | 55 | 64.5 | 31924.29 | 253.36 | 1760.99 | 78.69 | 41.99 | 17524.5 | 0.53 | 0.86 | 3.82 | 1.13 | 1 | 10
10 | 130 | CONCLUIDO | 4.6479 | 21.52 | 16.12 | 18.25 | 0.24 | 53 | 257.41 | 59.19 | 3.5 | 51 | 64.71 | 31980.84 | 250.72 | 1761.04 | 75.76 | 41.99 | 16080.64 | 0.55 | 0.86 | 3.82 | 1.04 | 1 | 10
11 | 130 | CONCLUIDO | 4.7047 | 21.26 | 16.05 | 19.66 | 0.26 | 49 | 257.86 | 59.19 | 3.75 | 47 | 64.92 | 32037.48 | 248.13 | 1761.04 | 73.65 | 41.99 | 15045.28 | 0.57 | 0.87 | 3.82 | 0.98 | 1 | 10
12 | 130 | CONCLUIDO | 4.768 | 20.97 | 15.97 | 21.29 | 0.28 | 45 | 258.32 | 59.19 | 4 | 43 | 65.13 | 32094.19 | 245.28 | 1761 | 71.2 | 41.99 | 13841.94 | 0.59 | 0.87 | 3.81 | 0.89 | 1 | 10
13 | 130 | CONCLUIDO | 4.8173 | 20.76 | 15.9 | 22.71 | 0.29 | 42 | 258.78 | 59.19 | 4.25 | 40 | 65.34 | 32150.98 | 242.76 | 1761.09 | 68.68 | 41.99 | 12594.57 | 0.61 | 0.87 | 3.81 | 0.82 | 1 | 10
14 | 130 | CONCLUIDO | 4.8462 | 20.63 | 15.87 | 23.81 | 0.31 | 40 | 259.25 | 59.19 | 4.5 | 38 | 65.55 | 32207.85 | 241.52 | 1761 | 67.84 | 41.99 | 12185.16 | 0.62 | 0.88 | 3.81 | 0.8 | 1 | 10
15 | 130 | CONCLUIDO | 4.898 | 20.42 | 15.8 | 25.63 | 0.33 | 37 | 259.71 | 59.19 | 4.75 | 35 | 65.76 | 32264.79 | 238.61 | 1761.2 | 65.85 | 41.99 | 11205.11 | 0.64 | 0.88 | 3.8 | 0.73 | 1 | 10
16 | 130 | CONCLUIDO | 4.9331 | 20.27 | 15.76 | 27.01 | 0.34 | 35 | 260.17 | 59.19 | 5 | 33 | 65.98 | 32321.82 | 236.39 | 1760.95 | 64.35 | 41.99 | 10463.99 | 0.65 | 0.88 | 3.79 | 0.68 | 1 | 10
17 | 130 | CONCLUIDO | 4.9674 | 20.13 | 15.71 | 28.57 | 0.36 | 33 | 260.63 | 59.19 | 5.25 | 31 | 66.19 | 32378.93 | 234.22 | 1760.95 | 63.04 | 41.99 | 9821.4 | 0.67 | 0.89 | 3.79 | 0.64 | 1 | 10
18 | 130 | CONCLUIDO | 4.9826 | 20.07 | 15.7 | 29.44 | 0.37 | 32 | 261.1 | 59.19 | 5.5 | 30 | 66.4 | 32436.11 | 232.63 | 1760.9 | 62.91 | 41.99 | 9762.62 | 0.67 | 0.89 | 3.78 | 0.62 | 1 | 10
19 | 130 | CONCLUIDO | 5.0165 | 19.93 | 15.66 | 31.32 | 0.39 | 30 | 261.56 | 59.19 | 5.75 | 28 | 66.62 | 32493.38 | 230.87 | 1760.88 | 61.72 | 41.99 | 9173.9 | 0.68 | 0.89 | 3.78 | 0.59 | 1 | 10
20 | 130 | CONCLUIDO | 5.035 | 19.86 | 15.64 | 32.36 | 0.41 | 29 | 262.03 | 59.19 | 6 | 27 | 66.83 | 32550.72 | 228.57 | 1761.07 | 60.93 | 41.99 | 8787.5 | 0.69 | 0.89 | 3.78 | 0.56 | 1 | 10
21 | 130 | CONCLUIDO | 5.0761 | 19.7 | 15.58 | 34.61 | 0.42 | 27 | 262.49 | 59.19 | 6.25 | 25 | 67.05 | 32608.15 | 226.5 | 1760.85 | 59.03 | 41.99 | 7844.68 | 0.71 | 0.89 | 3.77 | 0.5 | 1 | 10
22 | 130 | CONCLUIDO | 5.0894 | 19.65 | 15.57 | 35.94 | 0.44 | 26 | 262.96 | 59.19 | 6.5 | 24 | 67.26 | 32665.66 | 224.7 | 1761.15 | 58.67 | 41.99 | 7668.69 | 0.72 | 0.89 | 3.78 | 0.5 | 1 | 10
23 | 130 | CONCLUIDO | 5.1061 | 19.58 | 15.56 | 37.34 | 0.46 | 25 | 263.42 | 59.19 | 6.75 | 23 | 67.48 | 32723.25 | 222.86 | 1760.93 | 58.53 | 41.99 | 7608.16 | 0.72 | 0.89 | 3.77 | 0.48 | 1 | 10
24 | 130 | CONCLUIDO | 5.1238 | 19.52 | 15.54 | 38.85 | 0.47 | 24 | 263.89 | 59.19 | 7 | 22 | 67.7 | 32780.92 | 220.96 | 1760.88 | 57.58 | 41.99 | 7137.03 | 0.73 | 0.9 | 3.78 | 0.46 | 1 | 10
25 | 130 | CONCLUIDO | 5.1423 | 19.45 | 15.52 | 40.48 | 0.49 | 23 | 264.36 | 59.19 | 7.25 | 21 | 67.92 | 32838.68 | 219.68 | 1760.87 | 57.18 | 41.99 | 6943.32 | 0.73 | 0.9 | 3.77 | 0.44 | 1 | 10
26 | 130 | CONCLUIDO | 5.1605 | 19.38 | 15.5 | 42.27 | 0.5 | 22 | 264.83 | 59.19 | 7.5 | 20 | 68.14 | 32896.51 | 217.61 | 1760.95 | 56.72 | 41.99 | 6717.86 | 0.74 | 0.9 | 3.76 | 0.42 | 1 | 10
27 | 130 | CONCLUIDO | 5.1784 | 19.31 | 15.48 | 44.23 | 0.52 | 21 | 265.3 | 59.19 | 7.75 | 19 | 68.36 | 32954.43 | 215.61 | 1760.95 | 56.08 | 41.99 | 6399.38 | 0.75 | 0.9 | 3.76 | 0.4 | 1 | 10
28 | 130 | CONCLUIDO | 5.1817 | 19.3 | 15.47 | 44.19 | 0.54 | 21 | 265.77 | 59.19 | 8 | 19 | 68.58 | 33012.44 | 213.16 | 1760.84 | 55.58 | 41.99 | 6150.08 | 0.76 | 0.9 | 3.76 | 0.39 | 1 | 10
29 | 130 | CONCLUIDO | 5.1988 | 19.24 | 15.45 | 46.36 | 0.55 | 20 | 266.24 | 59.19 | 8.25 | 18 | 68.8 | 33070.52 | 212.26 | 1761.04 | 55.02 | 41.99 | 5873.64 | 0.76 | 0.9 | 3.77 | 0.38 | 1 | 10
30 | 130 | CONCLUIDO | 5.218 | 19.16 | 15.43 | 48.73 | 0.57 | 19 | 266.71 | 59.19 | 8.5 | 17 | 69.02 | 33128.7 | 209.5 | 1760.92 | 54.65 | 41.99 | 5695.17 | 0.77 | 0.9 | 3.76 | 0.36 | 1 | 10
31 | 130 | CONCLUIDO | 5.238 | 19.09 | 15.41 | 51.35 | 0.58 | 18 | 267.18 | 59.19 | 8.75 | 16 | 69.24 | 33186.95 | 207.37 | 1760.82 | 53.73 | 41.99 | 5239.63 | 0.78 | 0.9 | 3.76 | 0.33 | 1 | 10
32 | 130 | CONCLUIDO | 5.2377 | 19.09 | 15.41 | 51.36 | 0.6 | 18 | 267.66 | 59.19 | 9 | 16 | 69.46 | 33245.29 | 204.74 | 1760.82 | 53.81 | 41.99 | 5280.35 | 0.78 | 0.9 | 3.76 | 0.33 | 1 | 10
33 | 130 | CONCLUIDO | 5.254 | 19.03 | 15.4 | 54.34 | 0.61 | 17 | 268.13 | 59.19 | 9.25 | 15 | 69.69 | 33303.72 | 203.99 | 1760.94 | 53.29 | 41.99 | 5026.11 | 0.79 | 0.9 | 3.76 | 0.32 | 1 | 10
34 | 130 | CONCLUIDO | 5.2513 | 19.04 | 15.41 | 54.38 | 0.63 | 17 | 268.61 | 59.19 | 9.5 | 15 | 69.91 | 33362.23 | 200.47 | 1760.82 | 53.75 | 41.99 | 5257.48 | 0.78 | 0.9 | 3.76 | 0.33 | 1 | 10
35 | 130 | CONCLUIDO | 5.2686 | 18.98 | 15.39 | 57.72 | 0.64 | 16 | 269.08 | 59.19 | 9.75 | 13 | 70.14 | 33420.83 | 200.95 | 1760.87 | 53.16 | 41.99 | 4967.74 | 0.79 | 0.9 | 3.76 | 0.32 | 1 | 10
36 | 130 | CONCLUIDO | 5.268 | 18.98 | 15.4 | 57.73 | 0.66 | 16 | 269.56 | 59.19 | 10 | 9 | 70.36 | 33479.51 | 200.41 | 1760.99 | 53.19 | 41.99 | 4979.78 | 0.79 | 0.9 | 3.77 | 0.32 | 1 | 10
37 | 130 | CONCLUIDO | 5.2666 | 18.99 | 15.4 | 57.75 | 0.68 | 16 | 270.03 | 59.19 | 10.25 | 6 | 70.59 | 33538.28 | 197.17 | 1760.95 | 53.35 | 41.99 | 5058.52 | 0.79 | 0.9 | 3.77 | 0.33 | 1 | 10
38 | 130 | CONCLUIDO | 5.2901 | 18.9 | 15.37 | 61.46 | 0.69 | 15 | 270.51 | 59.19 | 10.5 | 5 | 70.82 | 33597.14 | 196.01 | 1760.85 | 52.26 | 41.99 | 4520.18 | 0.8 | 0.91 | 3.76 | 0.29 | 1 | 10
39 | 130 | CONCLUIDO | 5.2897 | 18.9 | 15.37 | 61.47 | 0.71 | 15 | 270.99 | 59.19 | 10.75 | 3 | 71.04 | 33656.08 | 195.97 | 1760.9 | 52.13 | 41.99 | 4455.77 | 0.81 | 0.91 | 3.77 | 0.29 | 1 | 10
40 | 130 | CONCLUIDO | 5.29 | 18.9 | 15.37 | 61.46 | 0.72 | 15 | 271.47 | 59.19 | 11 | 0 | 71.27 | 33715.11 | 196.47 | 1760.82 | 52.01 | 41.99 | 4398.2 | 0.81 | 0.91 | 3.77 | 0.29 | 1 | 10