## Sheet1
| Volume de calda [L] | STATUS | Capacidade operacional [ha/h] | Tempo de missao [h] | Tempo util [h] | Tempo por voo [min] | Autonomia Projetada [h] | N° Voos | MTOW [kg] | Massa Estrutura [kg] | Combustível [kg] | Abastecimentos | Massa gerador | Potência gerador [W] | Combustível consumido [L] | Calda cons [L] | Distância percorrida [km] | Distância Pulverizando [km] | RTL ACUMULADO[m] | EOC [km/km] | EOC [h/h] | Tempo de manobra [h] | Tempo rtl_rtw [h] | V pulv [m/s] | V desloc [m/s]
0 | 140 | CONCLUIDO | 2.7589 | 36.25 | 20.24 | 4.84 | 0.06 | 251 | 274.09 | 60.56 | 1 | 249 | 72.53 | 34038.11 | 348.83 | 1761.91 | 204.98 | 41.99 | 79700.4 | 0.2 | 0.69 | 4.12 | 5.16 | 1 | 10
1 | 140 | CONCLUIDO | 3.1673 | 31.57 | 18.91 | 6.07 | 0.08 | 187 | 274.57 | 60.56 | 1.25 | 185 | 72.76 | 34097.72 | 324.65 | 1761.98 | 162.39 | 41.99 | 58724.75 | 0.26 | 0.74 | 4.04 | 3.82 | 1 | 10
2 | 140 | CONCLUIDO | 3.4751 | 28.78 | 18.09 | 7.29 | 0.1 | 149 | 275.05 | 60.56 | 1.5 | 147 | 73 | 34157.42 | 309.42 | 1761.85 | 137.49 | 41.99 | 46465.19 | 0.31 | 0.77 | 3.97 | 3.01 | 1 | 10
3 | 140 | CONCLUIDO | 3.7096 | 26.96 | 17.58 | 8.51 | 0.11 | 124 | 275.54 | 60.56 | 1.75 | 122 | 73.23 | 34217.22 | 299.36 | 1761.6 | 121.27 | 41.99 | 38479.01 | 0.35 | 0.79 | 3.93 | 2.5 | 1 | 10
4 | 140 | CONCLUIDO | 3.9007 | 25.64 | 17.2 | 9.74 | 0.13 | 106 | 276.02 | 60.56 | 2 | 104 | 73.47 | 34277.1 | 291.66 | 1761.29 | 109.41 | 41.99 | 32642.78 | 0.38 | 0.81 | 3.91 | 2.12 | 1 | 10
5 | 140 | CONCLUIDO | 4.0572 | 24.65 | 16.94 | 11.05 | 0.14 | 92 | 276.51 | 60.56 | 2.25 | 90 | 73.71 | 34337.08 | 285.97 | 1761.69 | 100.99 | 41.99 | 28501.48 | 0.42 | 0.82 | 3.89 | 1.86 | 1 | 10
6 | 140 | CONCLUIDO | 4.1851 | 23.89 | 16.71 | 12.23 | 0.16 | 82 | 277 | 60.56 | 2.5 | 80 | 73.94 | 34397.15 | 280.98 | 1761.34 | 94.06 | 41.99 | 25087.62 | 0.45 | 0.83 | 3.87 | 1.63 | 1 | 10
7 | 140 | CONCLUIDO | 4.3041 | 23.23 | 16.52 | 13.58 | 0.18 | 73 | 277.48 | 60.56 | 2.75 | 71 | 74.18 | 34457.31 | 276.63 | 1761.02 | 88.09 | 41.99 | 22145.67 | 0.48 | 0.84 | 3.86 | 1.44 | 1 | 10
8 | 140 | CONCLUIDO | 4.3838 | 22.81 | 16.41 | 14.7 | 0.19 | 67 | 277.97 | 60.56 | 3 | 65 | 74.42 | 34517.57 | 273.4 | 1761.07 | 85.08 | 41.99 | 20669.52 | 0.49 | 0.85 | 3.84 | 1.33 | 1 | 10
9 | 140 | CONCLUIDO | 4.4723 | 22.36 | 16.27 | 16.01 | 0.21 | 61 | 278.46 | 60.56 | 3.25 | 59 | 74.66 | 34577.92 | 269.87 | 1761.14 | 80.62 | 41.99 | 18468.9 | 0.52 | 0.85 | 3.83 | 1.2 | 1 | 10
10 | 140 | CONCLUIDO | 4.5377 | 22.04 | 16.21 | 17.37 | 0.22 | 56 | 278.95 | 60.56 | 3.5 | 54 | 74.9 | 34638.36 | 267.78 | 1761.05 | 78.62 | 41.99 | 17497.69 | 0.53 | 0.86 | 3.83 | 1.14 | 1 | 10
11 | 140 | CONCLUIDO | 4.6077 | 21.7 | 16.09 | 18.56 | 0.24 | 52 | 279.44 | 60.56 | 3.75 | 50 | 75.14 | 34698.9 | 264.51 | 1761.18 | 74.6 | 41.99 | 15505.11 | 0.56 | 0.86 | 3.82 | 1.01 | 1 | 10
12 | 140 | CONCLUIDO | 4.6656 | 21.43 | 16.03 | 20.03 | 0.25 | 48 | 279.94 | 60.56 | 4 | 46 | 75.38 | 34759.54 | 262.24 | 1761.12 | 72.66 | 41.99 | 14557.6 | 0.58 | 0.87 | 3.82 | 0.95 | 1 | 10
13 | 140 | CONCLUIDO | 4.7138 | 21.21 | 15.96 | 21.28 | 0.27 | 45 | 280.43 | 60.56 | 4.25 | 43 | 75.62 | 34820.27 | 260.06 | 1761.05 | 71.17 | 41.99 | 13828.11 | 0.59 | 0.87 | 3.8 | 0.89 | 1 | 10
14 | 140 | CONCLUIDO | 4.7625 | 21 | 15.9 | 22.72 | 0.29 | 42 | 280.92 | 60.56 | 4.5 | 40 | 75.87 | 34881.09 | 257.51 | 1761 | 69.04 | 41.99 | 12773.64 | 0.61 | 0.87 | 3.8 | 0.83 | 1 | 10
15 | 140 | CONCLUIDO | 4.7953 | 20.85 | 15.86 | 23.8 | 0.3 | 40 | 281.41 | 60.56 | 4.75 | 38 | 76.11 | 34942.02 | 255.96 | 1761.02 | 67.8 | 41.99 | 12167.78 | 0.62 | 0.88 | 3.8 | 0.79 | 1 | 10
16 | 140 | CONCLUIDO | 4.8285 | 20.71 | 15.82 | 24.99 | 0.32 | 38 | 281.91 | 60.56 | 5 | 36 | 76.35 | 35003.04 | 253.81 | 1760.98 | 66.53 | 41.99 | 11540.27 | 0.63 | 0.88 | 3.8 | 0.75 | 1 | 10
17 | 140 | CONCLUIDO | 4.865 | 20.56 | 15.77 | 26.29 | 0.33 | 36 | 282.4 | 60.56 | 5.25 | 34 | 76.6 | 35064.15 | 252.01 | 1760.85 | 65.04 | 41.99 | 10803.82 | 0.65 | 0.88 | 3.79 | 0.7 | 1 | 10
18 | 140 | CONCLUIDO | 4.8986 | 20.41 | 15.74 | 27.77 | 0.35 | 34 | 282.9 | 60.56 | 5.5 | 32 | 76.85 | 35125.37 | 249.24 | 1761.01 | 63.99 | 41.99 | 10288.55 | 0.66 | 0.88 | 3.79 | 0.66 | 1 | 10
19 | 140 | CONCLUIDO | 4.9339 | 20.27 | 15.7 | 29.43 | 0.36 | 32 | 283.4 | 60.56 | 5.75 | 30 | 77.09 | 35186.68 | 248.12 | 1760.86 | 62.6 | 41.99 | 9606.3 | 0.67 | 0.89 | 3.79 | 0.62 | 1 | 10
20 | 140 | CONCLUIDO | 4.9493 | 20.2 | 15.69 | 30.36 | 0.38 | 31 | 283.9 | 60.56 | 6 | 29 | 77.34 | 35248.1 | 246.58 | 1760.9 | 62.32 | 41.99 | 9473.35 | 0.67 | 0.89 | 3.79 | 0.61 | 1 | 10
21 | 140 | CONCLUIDO | 4.9862 | 20.06 | 15.64 | 32.36 | 0.39 | 29 | 284.4 | 60.56 | 6.25 | 27 | 77.59 | 35309.61 | 244.41 | 1761.04 | 61.07 | 41.99 | 8854.23 | 0.69 | 0.89 | 3.78 | 0.56 | 1 | 10
22 | 140 | CONCLUIDO | 5.0087 | 19.97 | 15.6 | 33.43 | 0.41 | 28 | 284.89 | 60.56 | 6.5 | 26 | 77.84 | 35371.22 | 242.69 | 1761.07 | 59.94 | 41.99 | 8295.86 | 0.7 | 0.89 | 3.77 | 0.53 | 1 | 10
23 | 140 | CONCLUIDO | 5.0219 | 19.91 | 15.6 | 34.67 | 0.42 | 27 | 285.39 | 60.56 | 6.75 | 25 | 78.09 | 35432.93 | 241.54 | 1760.88 | 59.65 | 41.99 | 8157.24 | 0.7 | 0.89 | 3.78 | 0.53 | 1 | 10
24 | 140 | CONCLUIDO | 5.043 | 19.83 | 15.57 | 35.93 | 0.44 | 26 | 285.9 | 60.56 | 7 | 24 | 78.34 | 35494.74 | 239.77 | 1760.94 | 58.75 | 41.99 | 7709.44 | 0.71 | 0.89 | 3.77 | 0.49 | 1 | 10
25 | 140 | CONCLUIDO | 5.0609 | 19.76 | 15.55 | 37.33 | 0.45 | 25 | 286.4 | 60.56 | 7.25 | 23 | 78.59 | 35556.78 | 237.46 | 1760.95 | 58.37 | 41.99 | 7524.48 | 0.72 | 0.89 | 3.77 | 0.48 | 1 | 10
26 | 140 | CONCLUIDO | 5.0804 | 19.68 | 15.53 | 38.82 | 0.47 | 24 | 286.9 | 60.56 | 7.5 | 22 | 78.85 | 35618.8 | 235.87 | 1760.95 | 57.62 | 41.99 | 7155.08 | 0.73 | 0.9 | 3.77 | 0.45 | 1 | 10
27 | 140 | CONCLUIDO | 5.0962 | 19.62 | 15.52 | 40.49 | 0.48 | 23 | 287.41 | 60.56 | 7.75 | 21 | 79.1 | 35680.92 | 234.79 | 1760.92 | 57.14 | 41.99 | 6922.45 | 0.73 | 0.9 | 3.77 | 0.45 | 1 | 10
28 | 140 | CONCLUIDO | 5.1141 | 19.55 | 15.5 | 42.28 | 0.49 | 22 | 287.91 | 60.56 | 8 | 20 | 79.36 | 35743.15 | 232.79 | 1760.85 | 56.81 | 41.99 | 6758.6 | 0.74 | 0.9 | 3.77 | 0.43 | 1 | 10
29 | 140 | CONCLUIDO | 5.1363 | 19.47 | 15.47 | 44.2 | 0.51 | 21 | 288.42 | 60.56 | 8.25 | 19 | 79.61 | 35805.48 | 230.77 | 1760.91 | 55.66 | 41.99 | 6189.74 | 0.75 | 0.9 | 3.77 | 0.4 | 1 | 10
30 | 140 | CONCLUIDO | 5.1377 | 19.46 | 15.47 | 44.19 | 0.52 | 21 | 288.92 | 60.56 | 8.5 | 19 | 79.87 | 35867.91 | 229.81 | 1760.98 | 55.68 | 41.99 | 6202.22 | 0.75 | 0.9 | 3.76 | 0.39 | 1 | 10
31 | 140 | CONCLUIDO | 5.1571 | 19.39 | 15.45 | 46.34 | 0.54 | 20 | 289.43 | 60.56 | 8.75 | 18 | 80.12 | 35930.44 | 227.41 | 1760.92 | 55.16 | 41.99 | 5946.72 | 0.76 | 0.9 | 3.76 | 0.37 | 1 | 10
32 | 140 | CONCLUIDO | 5.1769 | 19.32 | 15.42 | 48.71 | 0.55 | 19 | 289.94 | 60.56 | 9 | 17 | 80.38 | 35993.08 | 225.49 | 1760.87 | 54.23 | 41.99 | 5487.93 | 0.77 | 0.9 | 3.76 | 0.35 | 1 | 10
33 | 140 | CONCLUIDO | 5.1709 | 19.34 | 15.45 | 48.78 | 0.57 | 19 | 290.45 | 60.56 | 9.25 | 17 | 80.64 | 36055.83 | 225.54 | 1760.88 | 55.03 | 41.99 | 5886.62 | 0.76 | 0.9 | 3.76 | 0.37 | 1 | 10
34 | 140 | CONCLUIDO | 5.1981 | 19.24 | 15.4 | 51.32 | 0.58 | 18 | 290.96 | 60.56 | 9.5 | 16 | 80.9 | 36118.68 | 221.91 | 1760.82 | 53.53 | 41.99 | 5143.34 | 0.78 | 0.9 | 3.76 | 0.32 | 1 | 10
35 | 140 | CONCLUIDO | 5.1959 | 19.25 | 15.4 | 51.35 | 0.6 | 18 | 291.47 | 60.56 | 9.75 | 16 | 81.16 | 36181.64 | 219.62 | 1760.89 | 53.68 | 41.99 | 5214.1 | 0.78 | 0.9 | 3.76 | 0.33 | 1 | 10
36 | 140 | CONCLUIDO | 5.2149 | 19.18 | 15.39 | 54.31 | 0.61 | 17 | 291.98 | 60.56 | 10 | 15 | 81.42 | 36244.71 | 218.9 | 1760.87 | 52.99 | 41.99 | 4875.32 | 0.79 | 0.9 | 3.76 | 0.31 | 1 | 10
37 | 140 | CONCLUIDO | 5.2107 | 19.19 | 15.4 | 54.36 | 0.62 | 17 | 292.49 | 60.56 | 10.25 | 15 | 81.68 | 36307.88 | 216.14 | 1760.84 | 53.76 | 41.99 | 5259.27 | 0.78 | 0.9 | 3.76 | 0.33 | 1 | 10
38 | 140 | CONCLUIDO | 5.2303 | 19.12 | 15.38 | 57.69 | 0.64 | 16 | 293 | 60.56 | 10.5 | 14 | 81.95 | 36371.17 | 216.76 | 1760.86 | 53.02 | 41.99 | 4896.9 | 0.79 | 0.9 | 3.76 | 0.31 | 1 | 10
39 | 140 | CONCLUIDO | 5.228 | 19.13 | 15.39 | 57.72 | 0.65 | 16 | 293.52 | 60.56 | 10.75 | 13 | 82.21 | 36434.56 | 214.37 | 1760.83 | 53.07 | 41.99 | 4922.63 | 0.79 | 0.9 | 3.76 | 0.32 | 1 | 10
40 | 140 | CONCLUIDO | 5.252 | 19.04 | 15.36 | 61.42 | 0.67 | 15 | 294.03 | 60.56 | 11 | 12 | 82.48 | 36498.06 | 212.13 | 1760.82 | 52.18 | 41.99 | 4481.68 | 0.8 | 0.91 | 3.76 | 0.28 | 1 | 10
41 | 140 | CONCLUIDO | 5.2528 | 19.04 | 15.35 | 61.41 | 0.68 | 15 | 294.55 | 60.56 | 11.25 | 9 | 82.74 | 36561.67 | 211.54 | 1760.88 | 51.84 | 41.99 | 4312.65 | 0.81 | 0.91 | 3.76 | 0.28 | 1 | 10
42 | 140 | CONCLUIDO | 5.2511 | 19.04 | 15.36 | 61.44 | 0.69 | 15 | 295.06 | 60.56 | 11.5 | 6 | 83.01 | 36625.39 | 209.49 | 1760.89 | 51.9 | 41.99 | 4340.46 | 0.81 | 0.91 | 3.77 | 0.28 | 1 | 10
43 | 140 | CONCLUIDO | 5.2702 | 18.97 | 15.34 | 65.75 | 0.71 | 14 | 295.58 | 60.56 | 11.75 | 5 | 83.28 | 36689.22 | 208.59 | 1760.82 | 51.61 | 41.99 | 4200.41 | 0.81 | 0.91 | 3.76 | 0.27 | 1 | 10
44 | 140 | CONCLUIDO | 5.2685 | 18.98 | 15.35 | 65.78 | 0.72 | 14 | 296.1 | 60.56 | 12 | 4 | 83.54 | 36753.16 | 209.02 | 1760.89 | 51.63 | 41.99 | 4211.7 | 0.81 | 0.91 | 3.76 | 0.27 | 1 | 10
45 | 140 | CONCLUIDO | 5.2669 | 18.99 | 15.35 | 65.8 | 0.74 | 14 | 296.62 | 60.56 | 12.25 | 1 | 83.81 | 36817.22 | 209.08 | 1760.85 | 51.82 | 41.99 | 4303.45 | 0.81 | 0.91 | 3.77 | 0.28 | 1 | 10
46 | 140 | CONCLUIDO | 5.2671 | 18.99 | 15.35 | 65.8 | 0.75 | 14 | 297.14 | 60.56 | 12.5 | 1 | 84.08 | 36881.39 | 209.1 | 1760.92 | 51.84 | 41.99 | 4315.03 | 0.81 | 0.91 | 3.76 | 0.28 | 1 | 10
47 | 140 | CONCLUIDO | 5.2672 | 18.99 | 15.35 | 65.8 | 0.76 | 14 | 297.66 | 60.56 | 12.75 | 1 | 84.36 | 36945.67 | 209.06 | 1760.82 | 51.77 | 41.99 | 4279.82 | 0.81 | 0.91 | 3.77 | 0.28 | 1 | 10
48 | 140 | CONCLUIDO | 5.2675 | 18.98 | 15.35 | 65.8 | 0.78 | 14 | 298.18 | 60.56 | 13 | 1 | 84.63 | 37010.06 | 209.07 | 1760.88 | 51.6 | 41.99 | 4193.67 | 0.81 | 0.91 | 3.77 | 0.28 | 1 | 10
49 | 140 | CONCLUIDO | 5.2685 | 18.98 | 15.35 | 65.78 | 0.79 | 14 | 298.71 | 60.56 | 13.25 | 0 | 84.9 | 37074.57 | 209.12 | 1760.82 | 51.42 | 41.99 | 4104.51 | 0.82 | 0.91 | 3.77 | 0.27 | 1 | 10