## Sheet1
| Volume de calda [L] | STATUS | Capacidade operacional [ha/h] | Tempo de missao [h] | Tempo util [h] | Tempo por voo [min] | Autonomia Projetada [h] | N° Voos | MTOW [kg] | Massa Estrutura [kg] | Combustível [kg] | Abastecimentos | Massa gerador | Potência gerador [W] | Combustível consumido [L] | Calda cons [L] | Distância percorrida [km] | Distância Pulverizando [km] | RTL ACUMULADO[m] | EOC [km/km] | EOC [h/h] | Tempo de manobra [h] | Tempo rtl_rtw [h] | V pulv [m/s] | V desloc [m/s]
0 | 75 | CONCLUIDO | 7.2099 | 13.87 | 9.33 | 7.57 | 0.12 | 74 | 150.44 | 49.1 | 1 | 72 | 25.34 | 18787.76 | 101.54 | 1660.39 | 73.34 | 27.19 | 22989.06 | 0.37 | 0.84 | 0.23 | 1.48 | 1 | 10
1 | 75 | CONCLUIDO | 7.758 | 12.89 | 8.93 | 9.75 | 0.15 | 55 | 150.78 | 49.1 | 1.25 | 53 | 25.44 | 18830.65 | 94.24 | 1660.14 | 60.85 | 27.19 | 16836.01 | 0.45 | 0.87 | 0.2 | 1.08 | 1 | 10
2 | 75 | CONCLUIDO | 8.1123 | 12.33 | 8.71 | 11.87 | 0.18 | 44 | 151.13 | 49.1 | 1.5 | 42 | 25.54 | 18873.58 | 88.74 | 1660.09 | 53.79 | 27.19 | 13364.64 | 0.51 | 0.9 | 0.18 | 0.85 | 1 | 10
3 | 75 | CONCLUIDO | 8.472 | 11.8 | 8.46 | 14.5 | 0.2 | 35 | 151.48 | 49.1 | 1.75 | 33 | 25.64 | 18916.54 | 82.73 | 1660.22 | 46.27 | 27.19 | 9648.55 | 0.59 | 0.92 | 0.15 | 0.6 | 1 | 10
4 | 75 | CONCLUIDO | 8.5835 | 11.65 | 8.46 | 16.91 | 0.23 | 30 | 151.83 | 49.1 | 2 | 28 | 25.73 | 18959.54 | 79.86 | 1660.17 | 46.12 | 27.19 | 9599.2 | 0.59 | 0.92 | 0.16 | 0.6 | 1 | 10
5 | 75 | CONCLUIDO | 8.7773 | 11.39 | 8.35 | 20.05 | 0.26 | 25 | 152.18 | 49.1 | 2.25 | 17 | 25.83 | 19002.56 | 74.84 | 1659.96 | 42.58 | 27.19 | 7850.85 | 0.64 | 0.94 | 0.16 | 0.5 | 1 | 10
6 | 75 | CONCLUIDO | 8.8056 | 11.36 | 8.35 | 20.87 | 0.29 | 24 | 152.53 | 49.1 | 2.5 | 4 | 25.93 | 19045.63 | 73.53 | 1659.94 | 41.92 | 27.19 | 7526.48 | 0.65 | 0.94 | 0.17 | 0.49 | 1 | 10
7 | 75 | CONCLUIDO | 8.8002 | 11.36 | 8.35 | 20.88 | 0.32 | 24 | 152.88 | 49.1 | 2.75 | 0 | 26.03 | 19088.72 | 73.64 | 1659.96 | 41.99 | 27.19 | 7564.32 | 0.65 | 0.94 | 0.18 | 0.5 | 1 | 10