## Sheet1
| Volume de calda [L] | STATUS | Capacidade operacional [ha/h] | Tempo de missao [h] | Tempo util [h] | Tempo por voo [min] | Autonomia Projetada [h] | N° Voos | MTOW [kg] | Massa Estrutura [kg] | Combustível [kg] | Abastecimentos | Massa gerador | Potência gerador [W] | Combustível consumido [L] | Calda cons [L] | Distância percorrida [km] | Distância Pulverizando [km] | RTL ACUMULADO[m] | EOC [km/km] | EOC [h/h] | Tempo de manobra [h] | Tempo rtl_rtw [h] | V pulv [m/s] | V desloc [m/s]
0 | 120 | CONCLUIDO | 5.6193 | 17.8 | 10.08 | 5.5 | 0.08 | 110 | 232.68 | 57.72 | 1 | 108 | 53.95 | 28931.02 | 151.85 | 1660.63 | 96.87 | 27.19 | 34575.08 | 0.28 | 0.78 | 0.27 | 2.22 | 1 | 10
1 | 120 | CONCLUIDO | 6.2417 | 16.02 | 9.53 | 6.89 | 0.1 | 83 | 233.1 | 57.72 | 1.25 | 81 | 54.13 | 28983.75 | 141.87 | 1660.41 | 79.71 | 27.19 | 26127.31 | 0.34 | 0.82 | 0.24 | 1.68 | 1 | 10
2 | 120 | CONCLUIDO | 6.708 | 14.91 | 9.19 | 8.36 | 0.11 | 66 | 233.53 | 57.72 | 1.5 | 64 | 54.31 | 29036.54 | 135.24 | 1660.39 | 68.96 | 27.19 | 20837.9 | 0.39 | 0.85 | 0.22 | 1.34 | 1 | 10
3 | 120 | CONCLUIDO | 7.1055 | 14.07 | 8.9 | 9.89 | 0.13 | 54 | 233.96 | 57.72 | 1.75 | 52 | 54.49 | 29089.39 | 129.14 | 1660.15 | 60.08 | 27.19 | 16456.02 | 0.45 | 0.88 | 0.19 | 1.05 | 1 | 10
4 | 120 | CONCLUIDO | 7.3801 | 13.55 | 8.75 | 11.41 | 0.15 | 46 | 234.39 | 57.72 | 2 | 44 | 54.67 | 29142.31 | 125.18 | 1660.27 | 54.94 | 27.19 | 13928.1 | 0.49 | 0.89 | 0.18 | 0.89 | 1 | 10
5 | 120 | CONCLUIDO | 7.6105 | 13.14 | 8.61 | 12.91 | 0.17 | 40 | 234.82 | 57.72 | 2.25 | 38 | 54.85 | 29195.29 | 121.5 | 1659.92 | 50.57 | 27.19 | 11774.35 | 0.54 | 0.91 | 0.17 | 0.76 | 1 | 10
6 | 120 | CONCLUIDO | 7.8264 | 12.78 | 8.47 | 14.53 | 0.19 | 35 | 235.25 | 57.72 | 2.5 | 33 | 55.03 | 29248.33 | 117.64 | 1660 | 46.98 | 27.19 | 10002.05 | 0.58 | 0.92 | 0.15 | 0.62 | 1 | 10
7 | 120 | CONCLUIDO | 7.8916 | 12.67 | 8.51 | 15.95 | 0.21 | 32 | 235.68 | 57.72 | 2.75 | 30 | 55.21 | 29301.44 | 116.52 | 1659.91 | 47.82 | 27.19 | 10437.56 | 0.57 | 0.92 | 0.16 | 0.65 | 1 | 10
8 | 120 | CONCLUIDO | 8.0734 | 12.39 | 8.4 | 18 | 0.23 | 28 | 236.11 | 57.72 | 3 | 26 | 55.39 | 29354.61 | 113.02 | 1659.95 | 44.41 | 27.19 | 8754.27 | 0.61 | 0.93 | 0.15 | 0.55 | 1 | 10
9 | 120 | CONCLUIDO | 8.1618 | 12.25 | 8.36 | 19.29 | 0.24 | 26 | 236.54 | 57.72 | 3.25 | 24 | 55.57 | 29407.85 | 110.87 | 1659.93 | 43.08 | 27.19 | 8095.55 | 0.63 | 0.93 | 0.15 | 0.51 | 1 | 10
10 | 120 | CONCLUIDO | 8.2435 | 12.13 | 8.33 | 20.82 | 0.26 | 24 | 236.98 | 57.72 | 3.5 | 22 | 55.75 | 29461.15 | 108.64 | 1659.95 | 42.29 | 27.19 | 7714.74 | 0.64 | 0.94 | 0.14 | 0.48 | 1 | 10
11 | 120 | CONCLUIDO | 8.3395 | 11.99 | 8.28 | 22.58 | 0.28 | 22 | 237.41 | 57.72 | 3.75 | 20 | 55.93 | 29514.51 | 105.76 | 1659.93 | 40.61 | 27.19 | 6884.01 | 0.67 | 0.94 | 0.14 | 0.43 | 1 | 10
12 | 120 | CONCLUIDO | 8.445 | 11.84 | 8.22 | 24.66 | 0.3 | 20 | 237.84 | 57.72 | 4 | 18 | 56.12 | 29567.95 | 102.77 | 1660.11 | 38.7 | 27.19 | 5938.3 | 0.7 | 0.95 | 0.14 | 0.37 | 1 | 10
13 | 120 | CONCLUIDO | 8.5486 | 11.7 | 8.17 | 27.23 | 0.32 | 18 | 238.28 | 57.72 | 4.25 | 16 | 56.3 | 29621.44 | 99.67 | 1659.96 | 37.31 | 27.19 | 5251.34 | 0.73 | 0.96 | 0.13 | 0.32 | 1 | 10
14 | 120 | CONCLUIDO | 8.5625 | 11.68 | 8.2 | 28.93 | 0.34 | 17 | 238.71 | 57.72 | 4.5 | 14 | 56.49 | 29675.01 | 98.03 | 1659.97 | 37.98 | 27.19 | 5593.69 | 0.72 | 0.95 | 0.14 | 0.34 | 1 | 10
15 | 120 | CONCLUIDO | 8.6186 | 11.6 | 8.16 | 30.62 | 0.35 | 16 | 239.14 | 57.72 | 4.75 | 8 | 56.67 | 29728.63 | 95.43 | 1659.94 | 36.86 | 27.19 | 5039.84 | 0.74 | 0.96 | 0.14 | 0.31 | 1 | 10
16 | 120 | CONCLUIDO | 8.6651 | 11.54 | 8.15 | 32.59 | 0.37 | 15 | 239.58 | 57.72 | 5 | 2 | 56.86 | 29782.33 | 94.2 | 1659.93 | 36.03 | 27.19 | 4629.51 | 0.75 | 0.96 | 0.15 | 0.3 | 1 | 10
17 | 120 | CONCLUIDO | 8.6615 | 11.55 | 8.15 | 32.61 | 0.39 | 15 | 240.02 | 57.72 | 5.25 | 0 | 57.04 | 29836.09 | 94.53 | 1660.07 | 36.12 | 27.19 | 4671.01 | 0.75 | 0.96 | 0.15 | 0.3 | 1 | 10