## Sheet1
| Volume de calda [L] | STATUS | Capacidade operacional [ha/h] | Tempo de missao [h] | Tempo util [h] | Tempo por voo [min] | Autonomia Projetada [h] | N° Voos | MTOW [kg] | Massa Estrutura [kg] | Combustível [kg] | Abastecimentos | Massa gerador | Potência gerador [W] | Combustível consumido [L] | Calda cons [L] | Distância percorrida [km] | Distância Pulverizando [km] | RTL ACUMULADO[m] | EOC [km/km] | EOC [h/h] | Tempo de manobra [h] | Tempo rtl_rtw [h] | V pulv [m/s] | V desloc [m/s]
0 | 145 | CONCLUIDO | 2.675 | 37.38 | 20.42 | 4.71 | 0.06 | 260 | 285.18 | 61.2 | 1 | 258 | 77.98 | 35406.83 | 361.12 | 1740 | 211.27 | 41.9 | 82829.87 | 0.2 | 0.68 | 4.12 | 5.38 | 1 | 10
1 | 145 | CONCLUIDO | 3.0914 | 32.35 | 19 | 5.91 | 0.08 | 193 | 285.68 | 61.2 | 1.25 | 191 | 78.24 | 35468.6 | 334.74 | 1739.37 | 167.1 | 41.9 | 61077.48 | 0.25 | 0.73 | 4 | 3.96 | 1 | 10
2 | 145 | CONCLUIDO | 3.4079 | 29.34 | 18.15 | 7.12 | 0.09 | 153 | 286.19 | 61.2 | 1.5 | 151 | 78.49 | 35530.47 | 318.61 | 1738.91 | 140.19 | 41.9 | 47820.29 | 0.3 | 0.76 | 3.95 | 3.11 | 1 | 10
3 | 145 | CONCLUIDO | 3.6479 | 27.41 | 17.62 | 8.32 | 0.11 | 127 | 286.69 | 61.2 | 1.75 | 125 | 78.74 | 35592.57 | 308.15 | 1738.79 | 123.75 | 41.9 | 39734.79 | 0.34 | 0.79 | 3.9 | 2.59 | 1 | 10
4 | 145 | CONCLUIDO | 3.8385 | 26.05 | 17.23 | 9.48 | 0.12 | 109 | 287.19 | 61.2 | 2 | 107 | 78.99 | 35654.65 | 300.19 | 1738.72 | 111.71 | 41.9 | 33804.12 | 0.38 | 0.81 | 3.87 | 2.2 | 1 | 10
5 | 145 | CONCLUIDO | 3.9963 | 25.02 | 16.95 | 10.71 | 0.14 | 95 | 287.7 | 61.2 | 2.25 | 93 | 79.25 | 35716.83 | 294.26 | 1738.48 | 103.05 | 41.9 | 29544.36 | 0.41 | 0.82 | 3.85 | 1.92 | 1 | 10
6 | 145 | CONCLUIDO | 4.1318 | 24.2 | 16.73 | 11.95 | 0.15 | 84 | 288.2 | 61.2 | 2.5 | 82 | 79.5 | 35779.11 | 289.16 | 1738.63 | 95.56 | 41.9 | 25851.95 | 0.44 | 0.83 | 3.84 | 1.69 | 1 | 10
7 | 145 | CONCLUIDO | 4.2385 | 23.59 | 16.55 | 13.06 | 0.17 | 76 | 288.71 | 61.2 | 2.75 | 74 | 79.76 | 35841.5 | 284.97 | 1738.48 | 90.71 | 41.9 | 23468.25 | 0.46 | 0.84 | 3.81 | 1.52 | 1 | 10
8 | 145 | CONCLUIDO | 4.3305 | 23.09 | 16.42 | 14.28 | 0.18 | 69 | 289.21 | 61.2 | 3 | 67 | 80.02 | 35903.99 | 281.63 | 1738.57 | 86.62 | 41.9 | 21456 | 0.48 | 0.84 | 3.8 | 1.39 | 1 | 10
9 | 145 | CONCLUIDO | 4.416 | 22.64 | 16.3 | 15.52 | 0.2 | 63 | 289.72 | 61.2 | 3.25 | 61 | 80.27 | 35966.59 | 278.51 | 1738.46 | 82.8 | 41.9 | 19575.84 | 0.51 | 0.85 | 3.8 | 1.27 | 1 | 10
10 | 145 | CONCLUIDO | 4.4933 | 22.26 | 16.18 | 16.74 | 0.21 | 58 | 290.23 | 61.2 | 3.5 | 56 | 80.53 | 36029.29 | 275.16 | 1738.29 | 78.96 | 41.9 | 17682.99 | 0.53 | 0.86 | 3.79 | 1.15 | 1 | 10
11 | 145 | CONCLUIDO | 4.5685 | 21.89 | 16.08 | 18.21 | 0.23 | 53 | 290.74 | 61.2 | 3.75 | 51 | 80.79 | 36092.1 | 272.6 | 1738.33 | 76 | 41.9 | 16229.08 | 0.55 | 0.86 | 3.78 | 1.05 | 1 | 10
12 | 145 | CONCLUIDO | 4.6152 | 21.67 | 16.02 | 19.23 | 0.24 | 50 | 291.25 | 61.2 | 4 | 48 | 81.05 | 36155.02 | 270.01 | 1738.31 | 74.45 | 41.9 | 15465.08 | 0.56 | 0.87 | 3.76 | 0.99 | 1 | 10
13 | 145 | CONCLUIDO | 4.6656 | 21.43 | 15.95 | 20.36 | 0.26 | 47 | 291.76 | 61.2 | 4.25 | 45 | 81.31 | 36218.04 | 267.85 | 1738.3 | 72.08 | 41.9 | 14296.62 | 0.58 | 0.87 | 3.76 | 0.92 | 1 | 10
14 | 145 | CONCLUIDO | 4.7106 | 21.23 | 15.91 | 21.69 | 0.27 | 44 | 292.27 | 61.2 | 4.5 | 42 | 81.57 | 36281.16 | 266.05 | 1738.43 | 70.52 | 41.9 | 13531.63 | 0.59 | 0.87 | 3.77 | 0.88 | 1 | 10
15 | 145 | CONCLUIDO | 4.7598 | 21.01 | 15.85 | 23.2 | 0.29 | 41 | 292.79 | 61.2 | 4.75 | 39 | 81.84 | 36344.4 | 263.88 | 1738.39 | 68.92 | 41.9 | 12749.19 | 0.61 | 0.88 | 3.76 | 0.82 | 1 | 10
16 | 145 | CONCLUIDO | 4.7968 | 20.85 | 15.8 | 24.3 | 0.3 | 39 | 293.3 | 61.2 | 5 | 37 | 82.1 | 36407.75 | 262.05 | 1738.48 | 67.39 | 41.9 | 11992.76 | 0.62 | 0.88 | 3.75 | 0.77 | 1 | 10
17 | 145 | CONCLUIDO | 4.8306 | 20.7 | 15.76 | 25.55 | 0.32 | 37 | 293.81 | 61.2 | 5.25 | 35 | 82.36 | 36471.2 | 260.27 | 1738.31 | 65.89 | 41.9 | 11250.76 | 0.64 | 0.88 | 3.75 | 0.73 | 1 | 10
18 | 145 | CONCLUIDO | 4.8634 | 20.56 | 15.73 | 26.96 | 0.33 | 35 | 294.33 | 61.2 | 5.5 | 33 | 82.63 | 36534.76 | 258.09 | 1738.35 | 64.9 | 41.9 | 10765.35 | 0.65 | 0.88 | 3.75 | 0.7 | 1 | 10
19 | 145 | CONCLUIDO | 4.8983 | 20.42 | 15.69 | 28.52 | 0.35 | 33 | 294.84 | 61.2 | 5.75 | 31 | 82.9 | 36598.44 | 256.69 | 1738.34 | 63.55 | 41.9 | 10104.87 | 0.66 | 0.88 | 3.75 | 0.66 | 1 | 10
20 | 145 | CONCLUIDO | 4.9143 | 20.35 | 15.68 | 29.39 | 0.36 | 32 | 295.36 | 61.2 | 6 | 30 | 83.16 | 36662.22 | 255.03 | 1738.15 | 63.46 | 41.9 | 10064.69 | 0.66 | 0.88 | 3.74 | 0.65 | 1 | 10
21 | 145 | CONCLUIDO | 4.9576 | 20.17 | 15.61 | 31.21 | 0.38 | 30 | 295.88 | 61.2 | 6.25 | 28 | 83.43 | 36726.12 | 252.94 | 1738.18 | 61.29 | 41.9 | 8985.11 | 0.68 | 0.89 | 3.74 | 0.58 | 1 | 10
22 | 145 | CONCLUIDO | 4.9753 | 20.1 | 15.59 | 32.25 | 0.39 | 29 | 296.4 | 61.2 | 6.5 | 27 | 83.7 | 36790.13 | 251.49 | 1738.19 | 60.66 | 41.9 | 8679.96 | 0.69 | 0.89 | 3.74 | 0.56 | 1 | 10
23 | 145 | CONCLUIDO | 4.9918 | 20.03 | 15.57 | 33.37 | 0.4 | 28 | 296.92 | 61.2 | 6.75 | 26 | 83.97 | 36854.25 | 249.75 | 1738.27 | 60.35 | 41.9 | 8525.24 | 0.69 | 0.89 | 3.73 | 0.54 | 1 | 10
24 | 145 | CONCLUIDO | 5.014 | 19.94 | 15.54 | 34.53 | 0.42 | 27 | 297.44 | 61.2 | 7 | 25 | 84.24 | 36918.48 | 248.23 | 1738.42 | 59.35 | 41.9 | 8034.77 | 0.71 | 0.89 | 3.73 | 0.51 | 1 | 10
25 | 145 | CONCLUIDO | 5.0322 | 19.87 | 15.52 | 35.82 | 0.43 | 26 | 297.96 | 61.2 | 7.25 | 24 | 84.51 | 36982.83 | 246.67 | 1738.28 | 58.53 | 41.9 | 7628.97 | 0.72 | 0.89 | 3.73 | 0.49 | 1 | 10
26 | 145 | CONCLUIDO | 5.0489 | 19.81 | 15.51 | 37.22 | 0.45 | 25 | 298.48 | 61.2 | 7.5 | 23 | 84.79 | 37047.29 | 245.11 | 1738.26 | 58.39 | 41.9 | 7560.13 | 0.72 | 0.89 | 3.73 | 0.48 | 1 | 10
27 | 145 | CONCLUIDO | 5.07 | 19.72 | 15.48 | 38.7 | 0.46 | 24 | 299.01 | 61.2 | 7.75 | 22 | 85.06 | 37111.87 | 243.14 | 1738.17 | 57.38 | 41.9 | 7063.8 | 0.73 | 0.9 | 3.73 | 0.45 | 1 | 10
28 | 145 | CONCLUIDO | 5.0854 | 19.66 | 15.48 | 40.37 | 0.48 | 23 | 299.53 | 61.2 | 8 | 21 | 85.33 | 37176.68 | 242.33 | 1738.15 | 57.33 | 41.9 | 7043.28 | 0.73 | 0.9 | 3.72 | 0.45 | 1 | 10
29 | 145 | CONCLUIDO | 5.1092 | 19.57 | 15.44 | 42.1 | 0.49 | 22 | 300.06 | 61.2 | 8.25 | 20 | 85.61 | 37241.49 | 240.27 | 1738.24 | 56.01 | 41.9 | 6389.29 | 0.75 | 0.9 | 3.72 | 0.41 | 1 | 10
30 | 145 | CONCLUIDO | 5.104 | 19.59 | 15.46 | 42.16 | 0.5 | 22 | 300.59 | 61.2 | 8.5 | 20 | 85.89 | 37306.42 | 239.54 | 1738.23 | 56.57 | 41.9 | 6669.17 | 0.74 | 0.9 | 3.73 | 0.43 | 1 | 10
31 | 145 | CONCLUIDO | 5.1251 | 19.51 | 15.43 | 44.09 | 0.52 | 21 | 301.11 | 61.2 | 8.75 | 19 | 86.16 | 37371.47 | 237.78 | 1738.28 | 55.87 | 41.9 | 6322 | 0.75 | 0.9 | 3.72 | 0.4 | 1 | 10
32 | 145 | CONCLUIDO | 5.147 | 19.43 | 15.4 | 46.21 | 0.53 | 20 | 301.64 | 61.2 | 9 | 18 | 86.44 | 37436.63 | 236.04 | 1738.2 | 54.88 | 41.9 | 5831.38 | 0.76 | 0.9 | 3.72 | 0.37 | 1 | 10
33 | 145 | CONCLUIDO | 5.1448 | 19.44 | 15.41 | 46.23 | 0.55 | 20 | 302.17 | 61.2 | 9.25 | 18 | 86.72 | 37501.91 | 234.3 | 1738.23 | 55.11 | 41.9 | 5948.13 | 0.76 | 0.9 | 3.72 | 0.38 | 1 | 10
34 | 145 | CONCLUIDO | 5.1643 | 19.36 | 15.39 | 48.6 | 0.56 | 19 | 302.7 | 61.2 | 9.5 | 17 | 87 | 37567.32 | 232.1 | 1738.16 | 54.47 | 41.9 | 5630.34 | 0.77 | 0.9 | 3.72 | 0.36 | 1 | 10
35 | 145 | CONCLUIDO | 5.1862 | 19.28 | 15.36 | 51.21 | 0.57 | 18 | 303.23 | 61.2 | 9.75 | 16 | 87.28 | 37632.84 | 231.06 | 1738.2 | 53.64 | 41.9 | 5222.21 | 0.78 | 0.9 | 3.72 | 0.33 | 1 | 10
36 | 145 | CONCLUIDO | 5.1886 | 19.27 | 15.35 | 51.18 | 0.59 | 18 | 303.76 | 61.2 | 10 | 16 | 87.57 | 37698.48 | 229.26 | 1738.15 | 53.47 | 41.9 | 5139.83 | 0.78 | 0.9 | 3.71 | 0.32 | 1 | 10
37 | 145 | CONCLUIDO | 5.2056 | 19.21 | 15.34 | 54.16 | 0.6 | 17 | 304.3 | 61.2 | 10.25 | 15 | 87.85 | 37764.25 | 226.91 | 1738.16 | 53.26 | 41.9 | 5039.13 | 0.79 | 0.9 | 3.71 | 0.32 | 1 | 10
38 | 145 | CONCLUIDO | 5.2023 | 19.22 | 15.36 | 54.2 | 0.61 | 17 | 304.83 | 61.2 | 10.5 | 15 | 88.13 | 37830.13 | 226.76 | 1738.28 | 53.47 | 41.9 | 5142.52 | 0.78 | 0.9 | 3.72 | 0.33 | 1 | 10
39 | 145 | CONCLUIDO | 5.226 | 19.14 | 15.32 | 57.46 | 0.63 | 16 | 305.37 | 61.2 | 10.75 | 14 | 88.42 | 37896.14 | 224.24 | 1738.19 | 52.44 | 41.9 | 4634.46 | 0.8 | 0.91 | 3.72 | 0.29 | 1 | 10
40 | 145 | CONCLUIDO | 5.2212 | 19.15 | 15.34 | 57.53 | 0.64 | 16 | 305.9 | 61.2 | 11 | 14 | 88.7 | 37962.28 | 223.67 | 1738.31 | 52.99 | 41.9 | 4906.05 | 0.79 | 0.9 | 3.72 | 0.31 | 1 | 10
41 | 145 | CONCLUIDO | 5.2209 | 19.15 | 15.34 | 57.53 | 0.65 | 16 | 306.44 | 61.2 | 11.25 | 14 | 88.99 | 38028.53 | 220.91 | 1738.26 | 53.15 | 41.9 | 4985.34 | 0.79 | 0.9 | 3.71 | 0.31 | 1 | 10
42 | 145 | CONCLUIDO | 5.2436 | 19.07 | 15.31 | 61.25 | 0.67 | 15 | 306.98 | 61.2 | 11.5 | 13 | 89.28 | 38094.91 | 220.69 | 1738.21 | 52.21 | 41.9 | 4521.95 | 0.8 | 0.91 | 3.71 | 0.28 | 1 | 10
43 | 145 | CONCLUIDO | 5.2435 | 19.07 | 15.31 | 61.26 | 0.68 | 15 | 307.52 | 61.2 | 11.75 | 13 | 89.57 | 38161.42 | 216.8 | 1738.19 | 52.21 | 41.9 | 4523.72 | 0.8 | 0.91 | 3.71 | 0.28 | 1 | 10
44 | 145 | CONCLUIDO | 5.2671 | 18.99 | 15.28 | 65.5 | 0.69 | 14 | 308.06 | 61.2 | 12 | 11 | 89.86 | 38228.06 | 216.52 | 1738.15 | 51.17 | 41.9 | 4009.36 | 0.82 | 0.91 | 3.71 | 0.25 | 1 | 10
45 | 145 | CONCLUIDO | 5.265 | 18.99 | 15.29 | 65.53 | 0.71 | 14 | 308.6 | 61.2 | 12.25 | 9 | 90.15 | 38294.82 | 216.21 | 1738.35 | 51.2 | 41.9 | 4020.73 | 0.82 | 0.91 | 3.72 | 0.26 | 1 | 10
46 | 145 | CONCLUIDO | 5.2667 | 18.99 | 15.28 | 65.5 | 0.72 | 14 | 309.14 | 61.2 | 12.5 | 7 | 90.44 | 38361.7 | 214.28 | 1738.31 | 50.85 | 41.9 | 3847.74 | 0.82 | 0.91 | 3.72 | 0.25 | 1 | 10
47 | 145 | CONCLUIDO | 5.2658 | 18.99 | 15.29 | 65.52 | 0.73 | 14 | 309.68 | 61.2 | 12.75 | 4 | 90.74 | 38428.72 | 213.85 | 1738.22 | 50.93 | 41.9 | 3885.13 | 0.82 | 0.91 | 3.72 | 0.26 | 1 | 10
48 | 145 | CONCLUIDO | 5.2658 | 18.99 | 15.29 | 65.52 | 0.75 | 14 | 310.23 | 61.2 | 13 | 3 | 91.03 | 38495.87 | 213.34 | 1738.18 | 50.87 | 41.9 | 3855.22 | 0.82 | 0.91 | 3.72 | 0.26 | 1 | 10
49 | 145 | CONCLUIDO | 5.2653 | 18.99 | 15.29 | 65.52 | 0.76 | 14 | 310.77 | 61.2 | 13.25 | 2 | 91.33 | 38563.14 | 212.54 | 1738.15 | 50.91 | 41.9 | 3875.44 | 0.82 | 0.91 | 3.72 | 0.26 | 1 | 10
50 | 145 | CONCLUIDO | 5.2858 | 18.92 | 15.27 | 70.47 | 0.77 | 13 | 311.32 | 61.2 | 13.5 | 0 | 91.62 | 38630.55 | 212.23 | 1738.23 | 50.31 | 41.9 | 3584.74 | 0.83 | 0.91 | 3.72 | 0.24 | 1 | 10