## Sheet1
| Volume de calda [L] | STATUS | Capacidade operacional [ha/h] | Tempo de missao [h] | Tempo util [h] | Tempo por voo [min] | Autonomia Projetada [h] | N° Voos | MTOW [kg] | Massa Estrutura [kg] | Combustível [kg] | Abastecimentos | Massa gerador | Potência gerador [W] | Combustível consumido [L] | Calda cons [L] | Distância percorrida [km] | Distância Pulverizando [km] | RTL ACUMULADO[m] | EOC [km/km] | EOC [h/h] | Tempo de manobra [h] | Tempo rtl_rtw [h] | V pulv [m/s] | V desloc [m/s]
0 | 150 | CONCLUIDO | 2.5928 | 38.57 | 20.63 | 4.6 | 0.06 | 269 | 296.65 | 61.82 | 1 | 267 | 83.83 | 36821.52 | 374.04 | 1739.54 | 217.67 | 41.9 | 85981.03 | 0.19 | 0.67 | 4.14 | 5.59 | 1 | 10
1 | 150 | CONCLUIDO | 3.0141 | 33.18 | 19.12 | 5.77 | 0.07 | 199 | 297.17 | 61.82 | 1.25 | 197 | 84.1 | 36885.7 | 345.64 | 1739.47 | 170.96 | 41.9 | 62975.68 | 0.25 | 0.73 | 4.01 | 4.09 | 1 | 10
2 | 150 | CONCLUIDO | 3.3291 | 30.04 | 18.26 | 6.94 | 0.09 | 158 | 297.7 | 61.82 | 1.5 | 156 | 84.37 | 36949.99 | 328.98 | 1738.85 | 143.36 | 41.9 | 49380.59 | 0.29 | 0.76 | 3.97 | 3.23 | 1 | 10
3 | 150 | CONCLUIDO | 3.5768 | 27.96 | 17.68 | 8.1 | 0.1 | 131 | 298.22 | 61.82 | 1.75 | 129 | 84.65 | 37014.39 | 317.49 | 1738.8 | 125.56 | 41.9 | 40616.79 | 0.33 | 0.78 | 3.91 | 2.65 | 1 | 10
4 | 150 | CONCLUIDO | 3.7716 | 26.51 | 17.29 | 9.26 | 0.12 | 112 | 298.74 | 61.82 | 2 | 110 | 84.92 | 37078.91 | 309.35 | 1738.55 | 113.67 | 41.9 | 34766.75 | 0.37 | 0.8 | 3.88 | 2.26 | 1 | 10
5 | 150 | CONCLUIDO | 3.9275 | 25.46 | 17.02 | 10.42 | 0.13 | 98 | 299.26 | 61.82 | 2.25 | 96 | 85.19 | 37143.54 | 303.35 | 1738.53 | 104.84 | 41.9 | 30424.59 | 0.4 | 0.82 | 3.86 | 1.99 | 1 | 10
6 | 150 | CONCLUIDO | 4.0613 | 24.62 | 16.79 | 11.58 | 0.15 | 87 | 299.79 | 61.82 | 2.5 | 85 | 85.47 | 37208.42 | 298.36 | 1738.64 | 97.69 | 41.9 | 26902.47 | 0.43 | 0.83 | 3.85 | 1.76 | 1 | 10
7 | 150 | CONCLUIDO | 4.1824 | 23.91 | 16.58 | 12.75 | 0.16 | 78 | 300.32 | 61.82 | 2.75 | 76 | 85.74 | 37273.29 | 293.46 | 1738.69 | 91.49 | 41.9 | 23845.85 | 0.46 | 0.84 | 3.81 | 1.55 | 1 | 10
8 | 150 | CONCLUIDO | 4.2927 | 23.3 | 16.41 | 14.06 | 0.18 | 70 | 300.84 | 61.82 | 3 | 68 | 86.02 | 37338.27 | 289.17 | 1738.5 | 86.37 | 41.9 | 21327.7 | 0.49 | 0.85 | 3.8 | 1.38 | 1 | 10
9 | 150 | CONCLUIDO | 4.3758 | 22.85 | 16.3 | 15.28 | 0.19 | 64 | 301.37 | 61.82 | 3.25 | 62 | 86.3 | 37403.38 | 286.16 | 1738.44 | 83.04 | 41.9 | 19692.16 | 0.5 | 0.85 | 3.79 | 1.27 | 1 | 10
10 | 150 | CONCLUIDO | 4.4481 | 22.48 | 16.21 | 16.48 | 0.21 | 59 | 301.9 | 61.82 | 3.5 | 57 | 86.58 | 37468.6 | 283.59 | 1738.27 | 79.77 | 41.9 | 18083.77 | 0.53 | 0.86 | 3.79 | 1.18 | 1 | 10
11 | 150 | CONCLUIDO | 4.5107 | 22.17 | 16.12 | 17.58 | 0.22 | 55 | 302.43 | 61.82 | 3.75 | 53 | 86.86 | 37533.94 | 281 | 1738.48 | 77.07 | 41.9 | 16751.79 | 0.54 | 0.86 | 3.78 | 1.08 | 1 | 10
12 | 150 | CONCLUIDO | 4.5695 | 21.88 | 16.05 | 18.89 | 0.24 | 51 | 302.96 | 61.82 | 4 | 49 | 87.14 | 37599.4 | 278.56 | 1738.34 | 75.25 | 41.9 | 15862.86 | 0.56 | 0.86 | 3.77 | 1.02 | 1 | 10
13 | 150 | CONCLUIDO | 4.6175 | 21.66 | 15.99 | 19.99 | 0.25 | 48 | 303.49 | 61.82 | 4.25 | 46 | 87.42 | 37664.98 | 276.57 | 1738.21 | 73.4 | 41.9 | 14953.26 | 0.57 | 0.87 | 3.77 | 0.96 | 1 | 10
14 | 150 | CONCLUIDO | 4.666 | 21.43 | 15.93 | 21.25 | 0.26 | 45 | 304.03 | 61.82 | 4.5 | 43 | 87.7 | 37730.68 | 274.61 | 1738.41 | 71.19 | 41.9 | 13863.46 | 0.59 | 0.87 | 3.77 | 0.9 | 1 | 10
15 | 150 | CONCLUIDO | 4.7207 | 21.18 | 15.85 | 22.65 | 0.28 | 42 | 304.56 | 61.82 | 4.75 | 40 | 87.99 | 37796.51 | 272.25 | 1738.42 | 69.04 | 41.9 | 12801.38 | 0.61 | 0.87 | 3.75 | 0.82 | 1 | 10
16 | 150 | CONCLUIDO | 4.7559 | 21.03 | 15.81 | 23.71 | 0.29 | 40 | 305.09 | 61.82 | 5 | 38 | 88.27 | 37862.45 | 270.68 | 1738.19 | 67.68 | 41.9 | 12133.91 | 0.62 | 0.88 | 3.75 | 0.78 | 1 | 10
17 | 150 | CONCLUIDO | 4.7901 | 20.88 | 15.77 | 24.9 | 0.31 | 38 | 305.63 | 61.82 | 5.25 | 36 | 88.56 | 37928.52 | 268.73 | 1738.24 | 66.22 | 41.9 | 11414.96 | 0.63 | 0.88 | 3.75 | 0.74 | 1 | 10
18 | 150 | CONCLUIDO | 4.8234 | 20.73 | 15.73 | 26.23 | 0.32 | 36 | 306.17 | 61.82 | 5.5 | 34 | 88.84 | 37994.72 | 266.91 | 1738.32 | 65.19 | 41.9 | 10908.78 | 0.64 | 0.88 | 3.75 | 0.7 | 1 | 10
19 | 150 | CONCLUIDO | 4.8595 | 20.58 | 15.69 | 27.69 | 0.33 | 34 | 306.7 | 61.82 | 5.75 | 32 | 89.13 | 38061.04 | 264.86 | 1738.32 | 63.98 | 41.9 | 10314.62 | 0.65 | 0.88 | 3.74 | 0.66 | 1 | 10
20 | 150 | CONCLUIDO | 4.874 | 20.52 | 15.69 | 28.52 | 0.35 | 33 | 307.24 | 61.82 | 6 | 31 | 89.42 | 38127.48 | 264.05 | 1738.43 | 63.27 | 41.9 | 9964.1 | 0.66 | 0.88 | 3.76 | 0.66 | 1 | 10
21 | 150 | CONCLUIDO | 4.9111 | 20.36 | 15.64 | 30.28 | 0.36 | 31 | 307.78 | 61.82 | 6.25 | 29 | 89.71 | 38194.05 | 261.59 | 1738.27 | 62.19 | 41.9 | 9433.29 | 0.67 | 0.89 | 3.75 | 0.61 | 1 | 10
22 | 150 | CONCLUIDO | 4.9339 | 20.27 | 15.6 | 31.21 | 0.38 | 30 | 308.32 | 61.82 | 6.5 | 28 | 90 | 38260.74 | 260.69 | 1738.18 | 61.25 | 41.9 | 8968.77 | 0.68 | 0.89 | 3.73 | 0.57 | 1 | 10
23 | 150 | CONCLUIDO | 4.9525 | 20.19 | 15.58 | 32.24 | 0.39 | 29 | 308.86 | 61.82 | 6.75 | 27 | 90.29 | 38327.57 | 259.04 | 1738.54 | 60.72 | 41.9 | 8708.89 | 0.69 | 0.89 | 3.73 | 0.55 | 1 | 10
24 | 150 | CONCLUIDO | 4.968 | 20.13 | 15.58 | 33.38 | 0.4 | 28 | 309.41 | 61.82 | 7 | 26 | 90.59 | 38394.52 | 257.03 | 1738.25 | 60.36 | 41.9 | 8531.22 | 0.69 | 0.89 | 3.73 | 0.55 | 1 | 10
25 | 150 | CONCLUIDO | 4.9879 | 20.05 | 15.55 | 34.56 | 0.42 | 27 | 309.95 | 61.82 | 7.25 | 25 | 90.88 | 38461.6 | 256.1 | 1738.28 | 59.46 | 41.9 | 8089.68 | 0.7 | 0.89 | 3.73 | 0.52 | 1 | 10
26 | 150 | CONCLUIDO | 5.007 | 19.97 | 15.53 | 35.84 | 0.43 | 26 | 310.5 | 61.82 | 7.5 | 24 | 91.18 | 38528.81 | 253.93 | 1738.2 | 59.02 | 41.9 | 7874.85 | 0.71 | 0.89 | 3.73 | 0.5 | 1 | 10
27 | 150 | CONCLUIDO | 5.0251 | 19.9 | 15.51 | 37.23 | 0.44 | 25 | 311.04 | 61.82 | 7.75 | 23 | 91.47 | 38596.15 | 252.79 | 1738.23 | 58.42 | 41.9 | 7579.15 | 0.72 | 0.89 | 3.73 | 0.48 | 1 | 10
28 | 150 | CONCLUIDO | 5.047 | 19.81 | 15.48 | 38.71 | 0.46 | 24 | 311.59 | 61.82 | 8 | 22 | 91.77 | 38663.62 | 250.99 | 1738.24 | 57.39 | 41.9 | 7065.22 | 0.73 | 0.9 | 3.73 | 0.45 | 1 | 10
29 | 150 | CONCLUIDO | 5.0619 | 19.76 | 15.48 | 40.38 | 0.47 | 23 | 312.14 | 61.82 | 8.25 | 21 | 92.07 | 38731.35 | 250.31 | 1738.34 | 57.45 | 41.9 | 7102.25 | 0.73 | 0.9 | 3.73 | 0.45 | 1 | 10
30 | 150 | CONCLUIDO | 5.0856 | 19.66 | 15.44 | 42.12 | 0.48 | 22 | 312.69 | 61.82 | 8.5 | 20 | 92.37 | 38799.09 | 248.03 | 1738.27 | 56.2 | 41.9 | 6482.34 | 0.75 | 0.9 | 3.72 | 0.41 | 1 | 10
31 | 150 | CONCLUIDO | 5.0854 | 19.66 | 15.44 | 42.12 | 0.5 | 22 | 313.24 | 61.82 | 8.75 | 20 | 92.67 | 38866.96 | 247.38 | 1738.22 | 56.2 | 41.9 | 6483.25 | 0.75 | 0.9 | 3.73 | 0.41 | 1 | 10
32 | 150 | CONCLUIDO | 5.101 | 19.6 | 15.44 | 44.12 | 0.51 | 21 | 313.79 | 61.82 | 9 | 19 | 92.97 | 38934.97 | 245.85 | 1738.21 | 56.18 | 41.9 | 6478.57 | 0.75 | 0.9 | 3.72 | 0.41 | 1 | 10
33 | 150 | CONCLUIDO | 5.1278 | 19.5 | 15.39 | 46.18 | 0.52 | 20 | 314.34 | 61.82 | 9.25 | 18 | 93.27 | 39003.11 | 244.14 | 1738.23 | 54.61 | 41.9 | 5698.74 | 0.77 | 0.9 | 3.72 | 0.36 | 1 | 10
34 | 150 | CONCLUIDO | 5.1284 | 19.5 | 15.39 | 46.17 | 0.54 | 20 | 314.9 | 61.82 | 9.5 | 18 | 93.57 | 39071.38 | 242.36 | 1738.19 | 54.78 | 41.9 | 5781.1 | 0.76 | 0.9 | 3.71 | 0.36 | 1 | 10
35 | 150 | CONCLUIDO | 5.1429 | 19.44 | 15.39 | 48.6 | 0.55 | 19 | 315.45 | 61.82 | 9.75 | 17 | 93.88 | 39139.8 | 241.73 | 1738.16 | 54.52 | 41.9 | 5659.29 | 0.77 | 0.9 | 3.72 | 0.36 | 1 | 10
36 | 150 | CONCLUIDO | 5.1448 | 19.44 | 15.38 | 48.58 | 0.56 | 19 | 316.01 | 61.82 | 10 | 17 | 94.18 | 39208.35 | 239.8 | 1738.23 | 54.36 | 41.9 | 5579.73 | 0.77 | 0.9 | 3.72 | 0.35 | 1 | 10
37 | 150 | CONCLUIDO | 5.1634 | 19.37 | 15.37 | 51.23 | 0.58 | 18 | 316.56 | 61.82 | 10.25 | 16 | 94.49 | 39277.04 | 238.65 | 1738.21 | 54.05 | 41.9 | 5425.04 | 0.78 | 0.9 | 3.71 | 0.34 | 1 | 10
38 | 150 | CONCLUIDO | 5.186 | 19.28 | 15.34 | 54.15 | 0.59 | 17 | 317.12 | 61.82 | 10.5 | 15 | 94.8 | 39345.87 | 234.89 | 1738.15 | 52.97 | 41.9 | 4892.75 | 0.79 | 0.9 | 3.72 | 0.31 | 1 | 10
39 | 150 | CONCLUIDO | 5.1829 | 19.29 | 15.35 | 54.19 | 0.6 | 17 | 317.68 | 61.82 | 10.75 | 15 | 95.11 | 39414.84 | 235.34 | 1738.21 | 53.35 | 41.9 | 5081.58 | 0.79 | 0.9 | 3.72 | 0.32 | 1 | 10
40 | 150 | CONCLUIDO | 5.1831 | 19.29 | 15.35 | 54.18 | 0.62 | 17 | 318.24 | 61.82 | 11 | 15 | 95.42 | 39483.95 | 233.93 | 1738.15 | 53.41 | 41.9 | 5114.95 | 0.78 | 0.9 | 3.72 | 0.32 | 1 | 10
41 | 150 | CONCLUIDO | 5.2049 | 19.21 | 15.33 | 57.47 | 0.63 | 16 | 318.8 | 61.82 | 11.25 | 14 | 95.73 | 39553.2 | 231.97 | 1738.2 | 52.59 | 41.9 | 4706.63 | 0.8 | 0.9 | 3.71 | 0.3 | 1 | 10
42 | 150 | CONCLUIDO | 5.2029 | 19.22 | 15.33 | 57.5 | 0.64 | 16 | 319.36 | 61.82 | 11.5 | 14 | 96.04 | 39622.59 | 231.48 | 1738.21 | 52.94 | 41.9 | 4881.49 | 0.79 | 0.9 | 3.71 | 0.3 | 1 | 10
43 | 150 | CONCLUIDO | 5.2229 | 19.15 | 15.32 | 61.26 | 0.65 | 15 | 319.93 | 61.82 | 11.75 | 13 | 96.36 | 39692.13 | 228.51 | 1738.21 | 52.35 | 41.9 | 4591.97 | 0.8 | 0.91 | 3.71 | 0.29 | 1 | 10
44 | 150 | CONCLUIDO | 5.2244 | 19.14 | 15.31 | 61.24 | 0.67 | 15 | 320.49 | 61.82 | 12 | 13 | 96.67 | 39761.81 | 228.29 | 1738.23 | 52.11 | 41.9 | 4471.7 | 0.8 | 0.91 | 3.71 | 0.28 | 1 | 10
45 | 150 | CONCLUIDO | 5.2249 | 19.14 | 15.31 | 61.23 | 0.68 | 15 | 321.06 | 61.82 | 12.25 | 13 | 96.99 | 39831.64 | 225.11 | 1738.25 | 52.06 | 41.9 | 4447.01 | 0.8 | 0.91 | 3.71 | 0.28 | 1 | 10
46 | 150 | CONCLUIDO | 5.2498 | 19.05 | 15.27 | 65.46 | 0.69 | 14 | 321.63 | 61.82 | 12.5 | 12 | 97.31 | 39901.61 | 224.97 | 1738.21 | 50.98 | 41.9 | 3910.3 | 0.82 | 0.91 | 3.71 | 0.24 | 1 | 10
47 | 150 | CONCLUIDO | 5.2485 | 19.05 | 15.28 | 65.48 | 0.71 | 14 | 322.2 | 61.82 | 12.75 | 12 | 97.62 | 39971.73 | 223.45 | 1738.15 | 51.18 | 41.9 | 4012.56 | 0.82 | 0.91 | 3.71 | 0.25 | 1 | 10
48 | 150 | CONCLUIDO | 5.249 | 19.05 | 15.28 | 65.47 | 0.72 | 14 | 322.77 | 61.82 | 13 | 10 | 97.94 | 40042 | 222.03 | 1738.19 | 50.95 | 41.9 | 3896.81 | 0.82 | 0.91 | 3.71 | 0.25 | 1 | 10
49 | 150 | CONCLUIDO | 5.2619 | 19 | 15.29 | 70.55 | 0.73 | 13 | 323.34 | 61.82 | 13.25 | 6 | 98.27 | 40112.54 | 219.96 | 1738.3 | 51.05 | 41.9 | 3951.52 | 0.82 | 0.91 | 3.72 | 0.26 | 1 | 10
50 | 150 | CONCLUIDO | 5.261 | 19.01 | 15.29 | 70.56 | 0.74 | 13 | 323.91 | 61.82 | 13.5 | 3 | 98.59 | 40183.11 | 220.4 | 1738.21 | 51.21 | 41.9 | 4034.77 | 0.82 | 0.91 | 3.72 | 0.26 | 1 | 10
51 | 150 | CONCLUIDO | 5.262 | 19 | 15.28 | 70.54 | 0.76 | 13 | 324.48 | 61.82 | 13.75 | 2 | 98.91 | 40253.84 | 220.56 | 1738.2 | 51.05 | 41.9 | 3950.15 | 0.82 | 0.91 | 3.72 | 0.26 | 1 | 10
52 | 150 | CONCLUIDO | 5.2621 | 19 | 15.28 | 70.54 | 0.77 | 13 | 325.06 | 61.82 | 14 | 2 | 99.24 | 40324.71 | 220.7 | 1738.2 | 50.99 | 41.9 | 3923.34 | 0.82 | 0.91 | 3.72 | 0.26 | 1 | 10
53 | 150 | CONCLUIDO | 5.2602 | 19.01 | 15.29 | 70.57 | 0.78 | 13 | 325.63 | 61.82 | 14.25 | 1 | 99.56 | 40395.74 | 220.93 | 1738.15 | 51.13 | 41.9 | 3991.34 | 0.82 | 0.91 | 3.72 | 0.26 | 1 | 10
54 | 150 | CONCLUIDO | 5.2602 | 19.01 | 15.29 | 70.57 | 0.79 | 13 | 326.21 | 61.82 | 14.5 | 0 | 99.89 | 40466.92 | 221.26 | 1738.2 | 51.16 | 41.9 | 4009.62 | 0.82 | 0.91 | 3.72 | 0.26 | 1 | 10