## Sheet1
| Volume de calda [L] | STATUS | Capacidade operacional [ha/h] | Tempo de missao [h] | Tempo util [h] | Tempo por voo [min] | Autonomia Projetada [h] | N° Voos | MTOW [kg] | Massa Estrutura [kg] | Combustível [kg] | Abastecimentos | Massa gerador | Potência gerador [W] | Combustível consumido [L] | Calda cons [L] | Distância percorrida [km] | Distância Pulverizando [km] | RTL ACUMULADO[m] | EOC [km/km] | EOC [h/h] | Tempo de manobra [h] | Tempo rtl_rtw [h] | V pulv [m/s] | V desloc [m/s]
0 | 50 | CONCLUIDO | 4.5851 | 21.81 | 17.29 | 9.26 | 0.16 | 112 | 107.41 | 41.65 | 1 | 110 | 14.77 | 13481.73 | 154.14 | 1738.87 | 113.47 | 41.9 | 34669.65 | 0.37 | 0.8 | 3.87 | 2.25 | 1 | 10
1 | 50 | CONCLUIDO | 4.8393 | 20.66 | 16.74 | 11.82 | 0.2 | 85 | 107.73 | 41.65 | 1.25 | 83 | 14.83 | 13520.81 | 145.3 | 1738.71 | 96.49 | 41.9 | 26310.51 | 0.43 | 0.83 | 3.83 | 1.71 | 1 | 10
2 | 50 | CONCLUIDO | 5.028 | 19.89 | 16.36 | 14.65 | 0.24 | 67 | 108.05 | 41.65 | 1.5 | 65 | 14.9 | 13559.91 | 138.12 | 1738.43 | 84.73 | 41.9 | 20524.6 | 0.49 | 0.85 | 3.8 | 1.33 | 1 | 10
3 | 50 | CONCLUIDO | 5.1591 | 19.38 | 16.12 | 17.59 | 0.28 | 55 | 108.37 | 41.65 | 1.75 | 53 | 14.97 | 13599.17 | 131.95 | 1738.66 | 77.37 | 41.9 | 16904.79 | 0.54 | 0.86 | 3.78 | 1.09 | 1 | 10
4 | 50 | CONCLUIDO | 5.2525 | 19.04 | 15.96 | 20.37 | 0.32 | 47 | 108.68 | 41.65 | 2 | 45 | 15.03 | 13638.32 | 126.1 | 1738.51 | 72.32 | 41.9 | 14417.01 | 0.58 | 0.87 | 3.76 | 0.93 | 1 | 10
5 | 50 | CONCLUIDO | 5.3321 | 18.75 | 15.83 | 23.74 | 0.36 | 40 | 109 | 41.65 | 2.25 | 33 | 15.1 | 13677.51 | 121.58 | 1738.29 | 67.78 | 41.9 | 12183.87 | 0.62 | 0.88 | 3.77 | 0.8 | 1 | 10
6 | 50 | CONCLUIDO | 5.363 | 18.65 | 15.79 | 25.6 | 0.4 | 37 | 109.32 | 41.65 | 2.5 | 9 | 15.17 | 13716.72 | 118.54 | 1738.3 | 65.76 | 41.9 | 11189.48 | 0.64 | 0.88 | 3.79 | 0.76 | 1 | 10
7 | 50 | CONCLUIDO | 5.3704 | 18.62 | 15.78 | 26.31 | 0.44 | 36 | 109.64 | 41.65 | 2.75 | 0 | 15.24 | 13755.95 | 118.02 | 1738.34 | 65.27 | 41.9 | 10946.39 | 0.64 | 0.88 | 3.8 | 0.75 | 1 | 10