## Sheet1
| Volume de calda [L] | STATUS | Capacidade operacional [ha/h] | Tempo de missao [h] | Tempo util [h] | Tempo por voo [min] | Autonomia Projetada [h] | N° Voos | MTOW [kg] | Massa Estrutura [kg] | Combustível [kg] | Abastecimentos | Massa gerador | Potência gerador [W] | Combustível consumido [L] | Calda cons [L] | Distância percorrida [km] | Distância Pulverizando [km] | RTL ACUMULADO[m] | EOC [km/km] | EOC [h/h] | Tempo de manobra [h] | Tempo rtl_rtw [h] | V pulv [m/s] | V desloc [m/s]
0 | 45 | CONCLUIDO | 6.4149 | 15.59 | 11.98 | 9.1 | 0.18 | 79 | 98.71 | 39.72 | 1 | 77 | 12.99 | 12407.75 | 108.06 | 197.96 | 76.62 | 25.4 | 24409.8 | 0.33 | 0.78 | 3.07 | 1.58 | 1 | 10
1 | 45 | CONCLUIDO | 6.737 | 14.84 | 11.6 | 11.41 | 0.22 | 61 | 99.02 | 39.72 | 1.25 | 59 | 13.05 | 12446.14 | 104.38 | 197.93 | 65.28 | 25.4 | 18830.29 | 0.39 | 0.8 | 3.03 | 1.21 | 1 | 10
2 | 45 | CONCLUIDO | 6.9412 | 14.41 | 11.39 | 13.67 | 0.27 | 50 | 99.33 | 39.72 | 1.5 | 48 | 13.11 | 12484.55 | 102.2 | 197.88 | 58.39 | 25.4 | 15440.28 | 0.43 | 0.82 | 3.02 | 1 | 1 | 10
3 | 45 | CONCLUIDO | 7.0803 | 14.12 | 11.25 | 15.7 | 0.31 | 43 | 99.64 | 39.72 | 1.75 | 41 | 13.18 | 12522.99 | 100.63 | 197.86 | 54.14 | 25.4 | 13348.62 | 0.47 | 0.83 | 3.01 | 0.86 | 1 | 10
4 | 45 | CONCLUIDO | 7.218 | 13.85 | 11.11 | 18.01 | 0.35 | 37 | 99.95 | 39.72 | 2 | 35 | 13.24 | 12561.45 | 99.04 | 197.87 | 49.32 | 25.4 | 10973.42 | 0.51 | 0.84 | 3 | 0.71 | 1 | 10
5 | 45 | CONCLUIDO | 7.2939 | 13.71 | 11.04 | 20.08 | 0.39 | 33 | 100.27 | 39.72 | 2.25 | 31 | 13.3 | 12599.94 | 98.21 | 197.92 | 47.48 | 25.4 | 10070.91 | 0.53 | 0.84 | 3 | 0.65 | 1 | 10
6 | 45 | CONCLUIDO | 7.3839 | 13.54 | 10.96 | 22.67 | 0.44 | 29 | 100.58 | 39.72 | 2.5 | 27 | 13.36 | 12638.45 | 97.19 | 197.82 | 44.91 | 25.4 | 8805.14 | 0.57 | 0.85 | 2.99 | 0.57 | 1 | 10
7 | 45 | CONCLUIDO | 7.427 | 13.46 | 10.92 | 24.27 | 0.48 | 27 | 100.89 | 39.72 | 2.75 | 25 | 13.42 | 12676.98 | 96.37 | 197.83 | 43.79 | 25.4 | 8256.92 | 0.58 | 0.85 | 2.98 | 0.53 | 1 | 10
8 | 45 | CONCLUIDO | 7.5039 | 13.33 | 10.85 | 27.11 | 0.52 | 24 | 101.2 | 39.72 | 3 | 22 | 13.49 | 12715.54 | 95.48 | 197.75 | 41.45 | 25.4 | 7102.17 | 0.61 | 0.86 | 2.98 | 0.45 | 1 | 10
9 | 45 | CONCLUIDO | 7.5549 | 13.24 | 10.8 | 29.44 | 0.56 | 22 | 101.52 | 39.72 | 3.25 | 20 | 13.55 | 12754.13 | 94.66 | 197.82 | 40.1 | 25.4 | 6434.45 | 0.63 | 0.86 | 2.97 | 0.41 | 1 | 10
10 | 45 | CONCLUIDO | 7.5686 | 13.21 | 10.79 | 30.84 | 0.6 | 21 | 101.83 | 39.72 | 3.5 | 19 | 13.61 | 12792.74 | 94.34 | 197.83 | 39.79 | 25.4 | 6286.73 | 0.64 | 0.86 | 2.98 | 0.4 | 1 | 10
11 | 45 | CONCLUIDO | 7.6224 | 13.12 | 10.74 | 33.92 | 0.65 | 19 | 102.14 | 39.72 | 3.75 | 17 | 13.68 | 12831.37 | 93.63 | 197.78 | 38.42 | 25.4 | 5609.93 | 0.66 | 0.87 | 2.97 | 0.35 | 1 | 10
12 | 45 | CONCLUIDO | 7.6427 | 13.08 | 10.73 | 35.75 | 0.69 | 18 | 102.45 | 39.72 | 4 | 16 | 13.74 | 12870.03 | 93.25 | 197.76 | 37.79 | 25.4 | 5299.52 | 0.67 | 0.87 | 2.97 | 0.34 | 1 | 10
13 | 45 | CONCLUIDO | 7.6562 | 13.06 | 10.72 | 37.85 | 0.73 | 17 | 102.77 | 39.72 | 4.25 | 15 | 13.8 | 12908.71 | 92.76 | 197.82 | 37.81 | 25.4 | 5317.87 | 0.67 | 0.87 | 2.97 | 0.33 | 1 | 10
14 | 45 | CONCLUIDO | 7.6918 | 13 | 10.68 | 40.06 | 0.77 | 16 | 103.08 | 39.72 | 4.5 | 14 | 13.87 | 12947.42 | 92.24 | 197.78 | 36.63 | 25.4 | 4728.9 | 0.69 | 0.87 | 2.96 | 0.29 | 1 | 10
15 | 45 | CONCLUIDO | 7.7096 | 12.97 | 10.67 | 42.7 | 0.81 | 15 | 103.4 | 39.72 | 4.75 | 13 | 13.93 | 12986.15 | 91.93 | 197.87 | 36.25 | 25.4 | 4545.08 | 0.7 | 0.87 | 2.96 | 0.28 | 1 | 10
16 | 45 | CONCLUIDO | 7.7169 | 12.96 | 10.66 | 42.65 | 0.85 | 15 | 103.71 | 39.72 | 5 | 13 | 14 | 13024.91 | 91.36 | 197.77 | 35.81 | 25.4 | 4325.28 | 0.71 | 0.87 | 2.96 | 0.27 | 1 | 10
17 | 45 | CONCLUIDO | 7.7333 | 12.93 | 10.66 | 45.67 | 0.89 | 14 | 104.03 | 39.72 | 5.25 | 12 | 14.06 | 13063.69 | 90.98 | 197.76 | 35.63 | 25.4 | 4243.34 | 0.71 | 0.87 | 2.96 | 0.27 | 1 | 10
18 | 45 | CONCLUIDO | 7.7573 | 12.89 | 10.64 | 49.09 | 0.93 | 13 | 104.34 | 39.72 | 5.5 | 11 | 14.12 | 13102.5 | 90.65 | 197.77 | 35.03 | 25.4 | 3947.54 | 0.72 | 0.87 | 2.96 | 0.25 | 1 | 10
19 | 45 | CONCLUIDO | 7.7588 | 12.89 | 10.63 | 49.08 | 0.97 | 13 | 104.65 | 39.72 | 5.75 | 11 | 14.19 | 13141.33 | 90.22 | 197.77 | 34.96 | 25.4 | 3910.33 | 0.73 | 0.88 | 2.96 | 0.24 | 1 | 10
20 | 45 | CONCLUIDO | 7.7823 | 12.85 | 10.62 | 53.08 | 1.01 | 12 | 104.97 | 39.72 | 6 | 10 | 14.25 | 13180.19 | 89.68 | 197.79 | 34.29 | 25.4 | 3582.07 | 0.74 | 0.88 | 2.96 | 0.22 | 1 | 10
21 | 45 | CONCLUIDO | 7.786 | 12.84 | 10.61 | 53.04 | 1.05 | 12 | 105.28 | 39.72 | 6.25 | 10 | 14.32 | 13219.07 | 89.09 | 197.75 | 34.29 | 25.4 | 3581.63 | 0.74 | 0.88 | 2.96 | 0.22 | 1 | 10
22 | 45 | CONCLUIDO | 7.8133 | 12.8 | 10.58 | 57.73 | 1.08 | 11 | 105.6 | 39.72 | 6.5 | 9 | 14.39 | 13257.98 | 88.54 | 197.77 | 33.32 | 25.4 | 3101.21 | 0.76 | 0.88 | 2.96 | 0.19 | 1 | 10
23 | 45 | CONCLUIDO | 7.8108 | 12.8 | 10.59 | 57.76 | 1.12 | 11 | 105.92 | 39.72 | 6.75 | 9 | 14.45 | 13296.91 | 88.61 | 197.76 | 33.59 | 25.4 | 3234.58 | 0.76 | 0.88 | 2.96 | 0.2 | 1 | 10
24 | 45 | CONCLUIDO | 7.8377 | 12.76 | 10.57 | 63.39 | 1.16 | 10 | 106.23 | 39.72 | 7 | 8 | 14.52 | 13335.87 | 87.84 | 197.82 | 32.75 | 25.4 | 2821.77 | 0.78 | 0.88 | 2.96 | 0.17 | 1 | 10
25 | 45 | CONCLUIDO | 7.8406 | 12.75 | 10.56 | 63.36 | 1.2 | 10 | 106.55 | 39.72 | 7.25 | 8 | 14.58 | 13374.86 | 87.68 | 197.78 | 32.53 | 25.4 | 2711.46 | 0.78 | 0.88 | 2.96 | 0.17 | 1 | 10
26 | 45 | CONCLUIDO | 7.837 | 12.76 | 10.57 | 63.4 | 1.24 | 10 | 106.86 | 39.72 | 7.5 | 8 | 14.65 | 13413.87 | 87.41 | 197.75 | 32.91 | 25.4 | 2900.38 | 0.77 | 0.88 | 2.95 | 0.18 | 1 | 10
27 | 45 | CONCLUIDO | 7.8615 | 12.72 | 10.55 | 70.31 | 1.27 | 9 | 107.18 | 39.72 | 7.75 | 7 | 14.72 | 13452.9 | 86.25 | 197.8 | 32.27 | 25.4 | 2585.06 | 0.79 | 0.88 | 2.95 | 0.16 | 1 | 10
28 | 45 | CONCLUIDO | 7.8582 | 12.73 | 10.55 | 70.35 | 1.31 | 9 | 107.5 | 39.72 | 8 | 7 | 14.78 | 13491.96 | 86.34 | 197.76 | 32.49 | 25.4 | 2694.42 | 0.78 | 0.88 | 2.95 | 0.16 | 1 | 10
29 | 45 | CONCLUIDO | 7.8654 | 12.71 | 10.54 | 70.27 | 1.35 | 9 | 107.81 | 39.72 | 8.25 | 7 | 14.85 | 13531.05 | 86.07 | 197.75 | 32.17 | 25.4 | 2535.98 | 0.79 | 0.88 | 2.95 | 0.15 | 1 | 10
30 | 45 | CONCLUIDO | 7.8604 | 12.72 | 10.55 | 70.33 | 1.38 | 9 | 108.13 | 39.72 | 8.5 | 7 | 14.92 | 13570.16 | 85.69 | 197.75 | 32.41 | 25.4 | 2657.12 | 0.78 | 0.88 | 2.95 | 0.16 | 1 | 10
31 | 45 | CONCLUIDO | 7.8883 | 12.68 | 10.52 | 78.93 | 1.42 | 8 | 108.45 | 39.72 | 8.75 | 6 | 14.98 | 13609.42 | 84.98 | 197.77 | 31.54 | 25.4 | 2227.38 | 0.81 | 0.88 | 2.95 | 0.13 | 1 | 10
32 | 45 | CONCLUIDO | 7.8909 | 12.67 | 10.52 | 78.9 | 1.46 | 8 | 108.77 | 39.72 | 9 | 6 | 15.05 | 13648.58 | 84.85 | 197.75 | 31.4 | 25.4 | 2155.04 | 0.81 | 0.88 | 2.95 | 0.13 | 1 | 10
33 | 45 | CONCLUIDO | 7.887 | 12.68 | 10.53 | 78.95 | 1.49 | 8 | 109.09 | 39.72 | 9.25 | 6 | 15.12 | 13687.77 | 84.77 | 197.77 | 31.59 | 25.4 | 2251.68 | 0.8 | 0.88 | 2.95 | 0.14 | 1 | 10
34 | 45 | CONCLUIDO | 7.8878 | 12.68 | 10.53 | 78.94 | 1.53 | 8 | 109.4 | 39.72 | 9.5 | 6 | 15.19 | 13726.99 | 84.28 | 197.75 | 31.63 | 25.4 | 2270.23 | 0.8 | 0.88 | 2.95 | 0.14 | 1 | 10
35 | 45 | CONCLUIDO | 7.8882 | 12.68 | 10.52 | 78.94 | 1.57 | 8 | 109.72 | 39.72 | 9.75 | 6 | 15.26 | 13766.23 | 83.46 | 197.81 | 31.59 | 25.4 | 2248.82 | 0.8 | 0.88 | 2.95 | 0.13 | 1 | 10
36 | 45 | CONCLUIDO | 7.9133 | 12.64 | 10.51 | 90.04 | 1.6 | 7 | 110.04 | 39.72 | 10 | 5 | 15.32 | 13805.5 | 83.22 | 197.76 | 30.9 | 25.4 | 1913.04 | 0.82 | 0.89 | 2.95 | 0.12 | 1 | 10
37 | 45 | CONCLUIDO | 7.9116 | 12.64 | 10.51 | 90.07 | 1.64 | 7 | 110.36 | 39.72 | 10.25 | 5 | 15.39 | 13844.79 | 83.31 | 197.8 | 31.07 | 25.4 | 1996.38 | 0.82 | 0.89 | 2.95 | 0.12 | 1 | 10
38 | 45 | CONCLUIDO | 7.9116 | 12.64 | 10.51 | 90.07 | 1.67 | 7 | 110.68 | 39.72 | 10.5 | 5 | 15.46 | 13884.11 | 83.04 | 197.76 | 31.1 | 25.4 | 2013.46 | 0.82 | 0.89 | 2.95 | 0.12 | 1 | 10
39 | 45 | CONCLUIDO | 7.9123 | 12.64 | 10.51 | 90.06 | 1.71 | 7 | 111 | 39.72 | 10.75 | 5 | 15.53 | 13923.46 | 82.59 | 197.75 | 30.89 | 25.4 | 1907.64 | 0.82 | 0.89 | 2.95 | 0.12 | 1 | 10
40 | 45 | CONCLUIDO | 7.9102 | 12.64 | 10.51 | 90.09 | 1.74 | 7 | 111.32 | 39.72 | 11 | 5 | 15.6 | 13962.83 | 81.79 | 197.75 | 31.13 | 25.4 | 2025.63 | 0.82 | 0.89 | 2.95 | 0.12 | 1 | 10
41 | 45 | CONCLUIDO | 7.9077 | 12.65 | 10.51 | 90.12 | 1.78 | 7 | 111.63 | 39.72 | 11.25 | 5 | 15.67 | 14002.23 | 81.09 | 197.77 | 31.23 | 25.4 | 2076.15 | 0.81 | 0.89 | 2.95 | 0.12 | 1 | 10
42 | 45 | CONCLUIDO | 7.9349 | 12.6 | 10.49 | 104.91 | 1.81 | 6 | 111.95 | 39.72 | 11.5 | 4 | 15.74 | 14041.65 | 80.24 | 197.75 | 30.47 | 25.4 | 1701.86 | 0.83 | 0.89 | 2.95 | 0.1 | 1 | 10
43 | 45 | CONCLUIDO | 7.9376 | 12.6 | 10.49 | 104.87 | 1.84 | 6 | 112.27 | 39.72 | 11.75 | 4 | 15.81 | 14081.1 | 80.02 | 197.76 | 30.37 | 25.4 | 1650.07 | 0.84 | 0.89 | 2.95 | 0.1 | 1 | 10
44 | 45 | CONCLUIDO | 7.937 | 12.6 | 10.49 | 104.88 | 1.88 | 6 | 112.59 | 39.72 | 12 | 3 | 15.88 | 14120.58 | 80.29 | 197.76 | 30.34 | 25.4 | 1635.55 | 0.84 | 0.89 | 2.95 | 0.1 | 1 | 10
45 | 45 | CONCLUIDO | 7.9369 | 12.6 | 10.49 | 104.88 | 1.91 | 6 | 112.91 | 39.72 | 12.25 | 3 | 15.95 | 14160.09 | 80.36 | 197.75 | 30.45 | 25.4 | 1691.19 | 0.83 | 0.89 | 2.95 | 0.1 | 1 | 10
46 | 45 | CONCLUIDO | 7.9414 | 12.59 | 10.48 | 104.81 | 1.95 | 6 | 113.24 | 39.72 | 12.5 | 2 | 16.02 | 14199.62 | 79.87 | 197.77 | 30.11 | 25.4 | 1521.86 | 0.84 | 0.89 | 2.95 | 0.09 | 1 | 10
47 | 45 | CONCLUIDO | 7.9379 | 12.6 | 10.49 | 104.86 | 1.98 | 6 | 113.56 | 39.72 | 12.75 | 2 | 16.09 | 14239.17 | 80.04 | 197.8 | 30.23 | 25.4 | 1583.19 | 0.84 | 0.89 | 2.95 | 0.1 | 1 | 10
48 | 45 | CONCLUIDO | 7.9355 | 12.6 | 10.49 | 104.9 | 2.01 | 6 | 113.88 | 39.72 | 13 | 1 | 16.16 | 14278.75 | 80.04 | 197.75 | 30.4 | 25.4 | 1665.25 | 0.84 | 0.89 | 2.95 | 0.1 | 1 | 10
49 | 45 | CONCLUIDO | 7.9344 | 12.6 | 10.49 | 104.92 | 2.05 | 6 | 114.2 | 39.72 | 13.25 | 0 | 16.23 | 14318.36 | 80.09 | 197.75 | 30.42 | 25.4 | 1674.72 | 0.83 | 0.89 | 2.95 | 0.1 | 1 | 10