## Sheet1
| Volume de calda [L] | STATUS | Capacidade operacional [ha/h] | Tempo de missao [h] | Tempo util [h] | Tempo por voo [min] | Autonomia Projetada [h] | N° Voos | MTOW [kg] | Massa Estrutura [kg] | Combustível [kg] | Abastecimentos | Massa gerador | Potência gerador [W] | Combustível consumido [L] | Calda cons [L] | Distância percorrida [km] | Distância Pulverizando [km] | RTL ACUMULADO[m] | EOC [km/km] | EOC [h/h] | Tempo de manobra [h] | Tempo rtl_rtw [h] | V pulv [m/s] | V desloc [m/s]
0 | 95 | CONCLUIDO | 4.8974 | 20.42 | 13.11 | 6.05 | 0.1 | 130 | 185.69 | 53.44 | 1 | 128 | 36.26 | 23136.14 | 179.34 | 200.14 | 110.28 | 25.38 | 41018.11 | 0.23 | 0.72 | 3.23 | 2.65 | 1 | 10
1 | 95 | CONCLUIDO | 5.371 | 18.62 | 12.46 | 7.55 | 0.12 | 99 | 186.07 | 53.44 | 1.25 | 97 | 36.39 | 23182.76 | 170.41 | 199.86 | 90.11 | 25.38 | 31089.73 | 0.28 | 0.75 | 3.18 | 2.01 | 1 | 10
2 | 95 | CONCLUIDO | 5.7108 | 17.51 | 12.06 | 9.05 | 0.14 | 80 | 186.45 | 53.44 | 1.5 | 78 | 36.51 | 23229.42 | 164.84 | 199.76 | 77.24 | 25.38 | 24749.85 | 0.33 | 0.78 | 3.16 | 1.61 | 1 | 10
3 | 95 | CONCLUIDO | 5.9643 | 16.77 | 11.8 | 10.57 | 0.17 | 67 | 186.83 | 53.44 | 1.75 | 65 | 36.64 | 23276.13 | 161.2 | 199.75 | 69.54 | 25.38 | 20961.94 | 0.37 | 0.8 | 3.13 | 1.35 | 1 | 10
4 | 95 | CONCLUIDO | 6.149 | 16.26 | 11.64 | 12.04 | 0.19 | 58 | 187.21 | 53.44 | 2 | 56 | 36.77 | 23322.88 | 158.77 | 199.88 | 63.9 | 25.38 | 18186.85 | 0.4 | 0.81 | 3.12 | 1.18 | 1 | 10
5 | 95 | CONCLUIDO | 6.3183 | 15.83 | 11.46 | 13.48 | 0.21 | 51 | 187.59 | 53.44 | 2.25 | 49 | 36.9 | 23369.68 | 156.27 | 199.83 | 58.48 | 25.38 | 15514.5 | 0.43 | 0.82 | 3.11 | 1.01 | 1 | 10
6 | 95 | CONCLUIDO | 6.4334 | 15.54 | 11.36 | 14.82 | 0.24 | 46 | 187.97 | 53.44 | 2.5 | 44 | 37.03 | 23416.52 | 154.83 | 199.75 | 55.72 | 25.38 | 14160.19 | 0.46 | 0.83 | 3.09 | 0.91 | 1 | 10
7 | 95 | CONCLUIDO | 6.5586 | 15.25 | 11.25 | 16.47 | 0.26 | 41 | 188.35 | 53.44 | 2.75 | 39 | 37.16 | 23463.4 | 153.21 | 199.71 | 52.33 | 25.38 | 12488.83 | 0.49 | 0.83 | 3.09 | 0.8 | 1 | 10
8 | 95 | CONCLUIDO | 6.6311 | 15.08 | 11.2 | 17.68 | 0.28 | 38 | 188.73 | 53.44 | 3 | 36 | 37.29 | 23510.33 | 152.36 | 199.68 | 50.5 | 25.38 | 11586.95 | 0.5 | 0.84 | 3.08 | 0.75 | 1 | 10
9 | 95 | CONCLUIDO | 6.712 | 14.9 | 11.13 | 19.08 | 0.3 | 35 | 189.11 | 53.44 | 3.25 | 33 | 37.42 | 23557.3 | 151.24 | 199.76 | 48.29 | 25.38 | 10499.84 | 0.53 | 0.84 | 3.08 | 0.68 | 1 | 10
10 | 95 | CONCLUIDO | 6.7922 | 14.72 | 11.06 | 20.74 | 0.33 | 32 | 189.49 | 53.44 | 3.5 | 30 | 37.55 | 23604.32 | 150.23 | 199.69 | 46.52 | 25.38 | 9627.35 | 0.55 | 0.85 | 3.07 | 0.61 | 1 | 10
11 | 95 | CONCLUIDO | 6.8429 | 14.61 | 11.03 | 22.06 | 0.35 | 30 | 189.87 | 53.44 | 3.75 | 28 | 37.69 | 23651.38 | 149.69 | 199.78 | 45.3 | 25.38 | 9027.58 | 0.56 | 0.85 | 3.07 | 0.58 | 1 | 10
12 | 95 | CONCLUIDO | 6.8822 | 14.53 | 11.02 | 23.61 | 0.37 | 28 | 190.25 | 53.44 | 4 | 26 | 37.82 | 23698.48 | 149.51 | 199.75 | 44.87 | 25.38 | 8824.68 | 0.57 | 0.85 | 3.07 | 0.57 | 1 | 10
13 | 95 | CONCLUIDO | 6.9635 | 14.36 | 10.92 | 25.21 | 0.4 | 26 | 190.63 | 53.44 | 4.25 | 24 | 37.95 | 23745.63 | 148.01 | 199.72 | 42.21 | 25.38 | 7500.8 | 0.6 | 0.86 | 3.06 | 0.47 | 1 | 10
14 | 95 | CONCLUIDO | 6.9862 | 14.31 | 10.91 | 26.2 | 0.42 | 25 | 191.02 | 53.44 | 4.5 | 23 | 38.08 | 23792.83 | 147.84 | 199.76 | 41.82 | 25.38 | 7312.71 | 0.61 | 0.86 | 3.06 | 0.46 | 1 | 10
15 | 95 | CONCLUIDO | 7.0043 | 14.28 | 10.91 | 27.29 | 0.44 | 24 | 191.4 | 53.44 | 4.75 | 22 | 38.22 | 23840.07 | 147.67 | 199.69 | 41.97 | 25.38 | 7392.67 | 0.6 | 0.86 | 3.06 | 0.46 | 1 | 10
16 | 95 | CONCLUIDO | 7.068 | 14.15 | 10.86 | 29.62 | 0.46 | 22 | 191.78 | 53.44 | 5 | 20 | 38.35 | 23887.36 | 146.79 | 199.67 | 39.98 | 25.38 | 6406.9 | 0.63 | 0.86 | 3.06 | 0.41 | 1 | 10
17 | 95 | CONCLUIDO | 7.0978 | 14.09 | 10.84 | 30.97 | 0.48 | 21 | 192.17 | 53.44 | 5.25 | 19 | 38.48 | 23934.69 | 146.39 | 199.68 | 39.48 | 25.38 | 6164.81 | 0.64 | 0.87 | 3.05 | 0.39 | 1 | 10
18 | 95 | CONCLUIDO | 7.1243 | 14.04 | 10.82 | 32.47 | 0.51 | 20 | 192.55 | 53.44 | 5.5 | 18 | 38.62 | 23982.06 | 146.09 | 199.69 | 38.84 | 25.38 | 5847.11 | 0.65 | 0.87 | 3.05 | 0.37 | 1 | 10
19 | 95 | CONCLUIDO | 7.1198 | 14.05 | 10.83 | 32.5 | 0.53 | 20 | 192.94 | 53.44 | 5.75 | 18 | 38.75 | 24029.48 | 146.12 | 199.65 | 39.18 | 25.38 | 6017.28 | 0.65 | 0.87 | 3.06 | 0.38 | 1 | 10
20 | 95 | CONCLUIDO | 7.1491 | 13.99 | 10.81 | 34.14 | 0.55 | 19 | 193.32 | 53.44 | 6 | 17 | 38.89 | 24076.95 | 145.82 | 199.67 | 38.66 | 25.38 | 5760.93 | 0.66 | 0.87 | 3.05 | 0.36 | 1 | 10
21 | 95 | CONCLUIDO | 7.1856 | 13.92 | 10.78 | 35.93 | 0.57 | 18 | 193.71 | 53.44 | 6.25 | 16 | 39.02 | 24124.47 | 145.09 | 199.79 | 37.27 | 25.38 | 5071.39 | 0.68 | 0.87 | 3.06 | 0.33 | 1 | 10
22 | 95 | CONCLUIDO | 7.2032 | 13.88 | 10.78 | 38.05 | 0.59 | 17 | 194.09 | 53.44 | 6.5 | 15 | 39.16 | 24172.03 | 144.98 | 199.66 | 37.6 | 25.38 | 5243.17 | 0.68 | 0.87 | 3.05 | 0.33 | 1 | 10
23 | 95 | CONCLUIDO | 7.2107 | 13.87 | 10.77 | 38 | 0.62 | 17 | 194.48 | 53.44 | 6.75 | 15 | 39.29 | 24219.63 | 144.82 | 199.69 | 37.31 | 25.38 | 5098.08 | 0.68 | 0.87 | 3.05 | 0.32 | 1 | 10
24 | 95 | CONCLUIDO | 7.2381 | 13.82 | 10.75 | 40.32 | 0.64 | 16 | 194.86 | 53.44 | 7 | 14 | 39.43 | 24267.28 | 144.35 | 199.67 | 36.75 | 25.38 | 4822.36 | 0.69 | 0.87 | 3.05 | 0.3 | 1 | 10
25 | 95 | CONCLUIDO | 7.2312 | 13.83 | 10.76 | 40.37 | 0.66 | 16 | 195.25 | 53.44 | 7.25 | 14 | 39.57 | 24314.98 | 144.51 | 199.7 | 37.04 | 25.38 | 4967.71 | 0.69 | 0.87 | 3.05 | 0.31 | 1 | 10
26 | 95 | CONCLUIDO | 7.2736 | 13.75 | 10.72 | 42.89 | 0.68 | 15 | 195.64 | 53.44 | 7.5 | 13 | 39.7 | 24362.73 | 143.9 | 199.73 | 35.89 | 25.38 | 4395.71 | 0.71 | 0.88 | 3.04 | 0.27 | 1 | 10
27 | 95 | CONCLUIDO | 7.2683 | 13.76 | 10.73 | 42.93 | 0.7 | 15 | 196.03 | 53.44 | 7.75 | 13 | 39.84 | 24410.52 | 143.87 | 199.66 | 36.05 | 25.38 | 4477.93 | 0.7 | 0.87 | 3.05 | 0.28 | 1 | 10
28 | 95 | CONCLUIDO | 7.2969 | 13.7 | 10.71 | 45.92 | 0.72 | 14 | 196.41 | 53.44 | 8 | 12 | 39.98 | 24458.36 | 143.59 | 199.67 | 35.65 | 25.38 | 4285.37 | 0.71 | 0.88 | 3.04 | 0.26 | 1 | 10
29 | 95 | CONCLUIDO | 7.307 | 13.69 | 10.7 | 45.84 | 0.74 | 14 | 196.8 | 53.44 | 8.25 | 12 | 40.12 | 24506.24 | 143.29 | 199.68 | 34.84 | 25.38 | 3879.52 | 0.73 | 0.88 | 3.04 | 0.24 | 1 | 10
30 | 95 | CONCLUIDO | 7.2926 | 13.71 | 10.72 | 45.95 | 0.77 | 14 | 197.19 | 53.44 | 8.5 | 12 | 40.26 | 24554.18 | 143.34 | 199.7 | 35.79 | 25.38 | 4354.5 | 0.71 | 0.88 | 3.05 | 0.27 | 1 | 10
31 | 95 | CONCLUIDO | 7.3294 | 13.64 | 10.69 | 49.34 | 0.79 | 13 | 197.58 | 53.44 | 8.75 | 11 | 40.39 | 24602.15 | 142.81 | 199.73 | 34.89 | 25.38 | 3906.99 | 0.73 | 0.88 | 3.04 | 0.24 | 1 | 10
32 | 95 | CONCLUIDO | 7.3241 | 13.65 | 10.7 | 49.39 | 0.81 | 13 | 197.97 | 53.44 | 9 | 11 | 40.53 | 24650.18 | 142.93 | 199.69 | 35.12 | 25.38 | 4024.33 | 0.72 | 0.88 | 3.04 | 0.25 | 1 | 10
33 | 95 | CONCLUIDO | 7.3639 | 13.58 | 10.66 | 53.32 | 0.83 | 12 | 198.36 | 53.44 | 9.25 | 10 | 40.67 | 24698.26 | 142.19 | 199.7 | 33.88 | 25.38 | 3407.79 | 0.75 | 0.88 | 3.04 | 0.21 | 1 | 10
34 | 95 | CONCLUIDO | 7.3612 | 13.58 | 10.67 | 53.35 | 0.85 | 12 | 198.75 | 53.44 | 9.5 | 10 | 40.81 | 24746.38 | 142.27 | 199.66 | 34.24 | 25.38 | 3586.69 | 0.74 | 0.88 | 3.04 | 0.22 | 1 | 10
35 | 95 | CONCLUIDO | 7.3602 | 13.59 | 10.67 | 53.36 | 0.87 | 12 | 199.14 | 53.44 | 9.75 | 10 | 40.95 | 24794.55 | 142.11 | 199.65 | 34.24 | 25.38 | 3586.78 | 0.74 | 0.88 | 3.04 | 0.22 | 1 | 10
36 | 95 | CONCLUIDO | 7.3621 | 13.58 | 10.67 | 53.34 | 0.89 | 12 | 199.53 | 53.44 | 10 | 10 | 41.1 | 24842.77 | 141.87 | 199.64 | 34.21 | 25.38 | 3571.1 | 0.74 | 0.88 | 3.04 | 0.22 | 1 | 10
37 | 95 | CONCLUIDO | 7.3993 | 13.51 | 10.64 | 58.02 | 0.91 | 11 | 199.92 | 53.44 | 10.25 | 9 | 41.24 | 24891.03 | 141.43 | 199.66 | 33.16 | 25.38 | 3052.48 | 0.77 | 0.88 | 3.04 | 0.19 | 1 | 10
38 | 95 | CONCLUIDO | 7.3968 | 13.52 | 10.64 | 58.04 | 0.93 | 11 | 200.31 | 53.44 | 10.5 | 9 | 41.38 | 24939.35 | 141.63 | 199.68 | 33.29 | 25.38 | 3120.04 | 0.76 | 0.88 | 3.04 | 0.19 | 1 | 10
39 | 95 | CONCLUIDO | 7.3937 | 13.52 | 10.65 | 58.07 | 0.95 | 11 | 200.71 | 53.44 | 10.75 | 9 | 41.52 | 24987.71 | 141.44 | 199.71 | 33.44 | 25.38 | 3190.53 | 0.76 | 0.88 | 3.04 | 0.2 | 1 | 10
40 | 95 | CONCLUIDO | 7.394 | 13.52 | 10.65 | 58.07 | 0.97 | 11 | 201.1 | 53.44 | 11 | 9 | 41.66 | 25036.12 | 141.23 | 199.65 | 33.28 | 25.38 | 3112.43 | 0.76 | 0.88 | 3.04 | 0.2 | 1 | 10
41 | 95 | CONCLUIDO | 7.4253 | 13.47 | 10.63 | 63.76 | 0.99 | 10 | 201.49 | 53.44 | 11.25 | 8 | 41.81 | 25084.58 | 140.82 | 199.72 | 32.74 | 25.38 | 2848.66 | 0.78 | 0.88 | 3.04 | 0.18 | 1 | 10
42 | 95 | CONCLUIDO | 7.4228 | 13.47 | 10.63 | 63.79 | 1.01 | 10 | 201.88 | 53.44 | 11.5 | 8 | 41.95 | 25133.09 | 141.12 | 199.65 | 32.96 | 25.38 | 2955.77 | 0.77 | 0.88 | 3.04 | 0.18 | 1 | 10
43 | 95 | CONCLUIDO | 7.4231 | 13.47 | 10.63 | 63.78 | 1.03 | 10 | 202.28 | 53.44 | 11.75 | 8 | 42.09 | 25181.64 | 141.24 | 199.68 | 33.1 | 25.38 | 3027.09 | 0.77 | 0.88 | 3.03 | 0.18 | 1 | 10
44 | 95 | CONCLUIDO | 7.4283 | 13.46 | 10.62 | 63.73 | 1.05 | 10 | 202.67 | 53.44 | 12 | 8 | 42.24 | 25230.25 | 140.83 | 199.65 | 32.74 | 25.38 | 2848.55 | 0.78 | 0.88 | 3.03 | 0.17 | 1 | 10
45 | 95 | CONCLUIDO | 7.4276 | 13.46 | 10.62 | 63.73 | 1.07 | 10 | 203.07 | 53.44 | 12.25 | 8 | 42.38 | 25279.03 | 140.63 | 199.65 | 32.75 | 25.38 | 2851.8 | 0.78 | 0.88 | 3.04 | 0.17 | 1 | 10
46 | 95 | CONCLUIDO | 7.4519 | 13.42 | 10.62 | 70.77 | 1.09 | 9 | 203.46 | 53.44 | 12.5 | 7 | 42.53 | 25327.74 | 139.85 | 199.65 | 32.52 | 25.38 | 2741.12 | 0.78 | 0.88 | 3.04 | 0.17 | 1 | 10
47 | 95 | CONCLUIDO | 7.4548 | 13.41 | 10.61 | 70.74 | 1.11 | 9 | 203.86 | 53.44 | 12.75 | 7 | 42.67 | 25376.49 | 140.02 | 199.67 | 32.46 | 25.38 | 2714.3 | 0.78 | 0.88 | 3.03 | 0.16 | 1 | 10
48 | 95 | CONCLUIDO | 7.4523 | 13.42 | 10.62 | 70.77 | 1.13 | 9 | 204.25 | 53.44 | 13 | 7 | 42.82 | 25425.3 | 140.14 | 199.66 | 32.44 | 25.38 | 2704.01 | 0.78 | 0.88 | 3.04 | 0.17 | 1 | 10
49 | 95 | CONCLUIDO | 7.4542 | 13.42 | 10.61 | 70.74 | 1.15 | 9 | 204.65 | 53.44 | 13.25 | 7 | 42.96 | 25474.16 | 140.2 | 199.67 | 32.41 | 25.38 | 2689.28 | 0.78 | 0.88 | 3.04 | 0.16 | 1 | 10
50 | 95 | CONCLUIDO | 7.4565 | 13.41 | 10.61 | 70.72 | 1.17 | 9 | 205.05 | 53.44 | 13.5 | 7 | 43.11 | 25523.06 | 139.77 | 199.69 | 32.29 | 25.38 | 2630.25 | 0.79 | 0.89 | 3.03 | 0.16 | 1 | 10
51 | 95 | CONCLUIDO | 7.4567 | 13.41 | 10.61 | 70.71 | 1.19 | 9 | 205.44 | 53.44 | 13.75 | 7 | 43.26 | 25572.02 | 139.7 | 199.71 | 32.24 | 25.38 | 2604.34 | 0.79 | 0.89 | 3.04 | 0.16 | 1 | 10
52 | 95 | CONCLUIDO | 7.4559 | 13.41 | 10.61 | 70.72 | 1.21 | 9 | 205.84 | 53.44 | 14 | 7 | 43.4 | 25621.03 | 139.36 | 199.66 | 32.23 | 25.38 | 2595.89 | 0.79 | 0.89 | 3.04 | 0.16 | 1 | 10
53 | 95 | CONCLUIDO | 7.4906 | 13.35 | 10.58 | 79.38 | 1.23 | 8 | 206.24 | 53.44 | 14.25 | 6 | 43.55 | 25670.09 | 138.84 | 199.64 | 31.53 | 25.38 | 2250.94 | 0.81 | 0.89 | 3.03 | 0.13 | 1 | 10
54 | 95 | CONCLUIDO | 7.4906 | 13.35 | 10.58 | 79.38 | 1.25 | 8 | 206.64 | 53.44 | 14.5 | 6 | 43.7 | 25719.19 | 139.04 | 199.68 | 31.46 | 25.38 | 2216.56 | 0.81 | 0.89 | 3.03 | 0.13 | 1 | 10
55 | 95 | CONCLUIDO | 7.4877 | 13.36 | 10.59 | 79.42 | 1.27 | 8 | 207.03 | 53.44 | 14.75 | 6 | 43.85 | 25768.35 | 139.2 | 199.65 | 31.65 | 25.38 | 2315.03 | 0.8 | 0.89 | 3.03 | 0.14 | 1 | 10
56 | 95 | CONCLUIDO | 7.4899 | 13.35 | 10.59 | 79.39 | 1.28 | 8 | 207.43 | 53.44 | 15 | 6 | 44 | 25817.56 | 139.02 | 199.66 | 31.52 | 25.38 | 2246.39 | 0.81 | 0.89 | 3.04 | 0.14 | 1 | 10
57 | 95 | CONCLUIDO | 7.4905 | 13.35 | 10.58 | 79.38 | 1.3 | 8 | 207.83 | 53.44 | 15.25 | 6 | 44.15 | 25866.82 | 138.9 | 199.67 | 31.48 | 25.38 | 2229.37 | 0.81 | 0.89 | 3.03 | 0.13 | 1 | 10
58 | 95 | CONCLUIDO | 7.488 | 13.35 | 10.59 | 79.41 | 1.32 | 8 | 208.23 | 53.44 | 15.5 | 6 | 44.3 | 25916.13 | 138.89 | 199.65 | 31.66 | 25.38 | 2316.04 | 0.8 | 0.89 | 3.03 | 0.14 | 1 | 10
59 | 95 | CONCLUIDO | 7.4919 | 13.35 | 10.58 | 79.36 | 1.34 | 8 | 208.63 | 53.44 | 15.75 | 6 | 44.45 | 25965.5 | 138.63 | 199.65 | 31.47 | 25.38 | 2225.33 | 0.81 | 0.89 | 3.03 | 0.13 | 1 | 10
60 | 95 | CONCLUIDO | 7.4939 | 13.34 | 10.58 | 79.33 | 1.36 | 8 | 209.03 | 53.44 | 16 | 6 | 44.6 | 26014.91 | 138.33 | 199.65 | 31.2 | 25.38 | 2087.9 | 0.81 | 0.89 | 3.04 | 0.13 | 1 | 10
61 | 95 | CONCLUIDO | 7.4885 | 13.35 | 10.59 | 79.41 | 1.38 | 8 | 209.43 | 53.44 | 16.25 | 6 | 44.75 | 26064.38 | 137.99 | 199.65 | 31.64 | 25.38 | 2306.32 | 0.8 | 0.89 | 3.03 | 0.14 | 1 | 10
62 | 95 | CONCLUIDO | 7.5223 | 13.29 | 10.56 | 90.55 | 1.4 | 7 | 209.84 | 53.44 | 16.5 | 5 | 44.9 | 26113.9 | 137.45 | 199.64 | 30.96 | 25.38 | 1972.38 | 0.82 | 0.89 | 3.03 | 0.12 | 1 | 10
63 | 95 | CONCLUIDO | 7.5179 | 13.3 | 10.57 | 90.62 | 1.42 | 7 | 210.24 | 53.44 | 16.75 | 5 | 45.05 | 26163.47 | 137.73 | 199.64 | 31.15 | 25.38 | 2069.67 | 0.81 | 0.89 | 3.03 | 0.12 | 1 | 10
64 | 95 | CONCLUIDO | 7.5185 | 13.3 | 10.57 | 90.61 | 1.43 | 7 | 210.64 | 53.44 | 17 | 5 | 45.21 | 26213.09 | 137.89 | 199.66 | 31.26 | 25.38 | 2124.49 | 0.81 | 0.89 | 3.03 | 0.12 | 1 | 10
65 | 95 | CONCLUIDO | 7.5216 | 13.3 | 10.57 | 90.56 | 1.45 | 7 | 211.04 | 53.44 | 17.25 | 5 | 45.36 | 26262.77 | 137.85 | 199.64 | 30.99 | 25.38 | 1990.36 | 0.82 | 0.89 | 3.03 | 0.12 | 1 | 10
66 | 95 | CONCLUIDO | 7.5194 | 13.3 | 10.57 | 90.6 | 1.47 | 7 | 211.45 | 53.44 | 17.5 | 5 | 45.51 | 26312.5 | 137.99 | 199.68 | 31.16 | 25.38 | 2071.34 | 0.81 | 0.89 | 3.03 | 0.12 | 1 | 10
67 | 95 | CONCLUIDO | 7.5245 | 13.29 | 10.56 | 90.52 | 1.49 | 7 | 211.85 | 53.44 | 17.75 | 5 | 45.67 | 26362.28 | 137.81 | 199.65 | 30.76 | 25.38 | 1874.14 | 0.83 | 0.89 | 3.03 | 0.11 | 1 | 10
68 | 95 | CONCLUIDO | 7.5245 | 13.29 | 10.56 | 90.52 | 1.51 | 7 | 212.25 | 53.44 | 18 | 5 | 45.82 | 26412.11 | 137.81 | 199.64 | 30.8 | 25.38 | 1893.03 | 0.82 | 0.89 | 3.03 | 0.11 | 1 | 10
69 | 95 | CONCLUIDO | 7.519 | 13.3 | 10.57 | 90.6 | 1.52 | 7 | 212.66 | 53.44 | 18.25 | 5 | 45.97 | 26462 | 137.51 | 199.66 | 31.19 | 25.38 | 2089.13 | 0.81 | 0.89 | 3.03 | 0.12 | 1 | 10
70 | 95 | CONCLUIDO | 7.5188 | 13.3 | 10.57 | 90.61 | 1.54 | 7 | 213.06 | 53.44 | 18.5 | 5 | 46.13 | 26511.94 | 137.23 | 199.65 | 31.14 | 25.38 | 2064.52 | 0.82 | 0.89 | 3.03 | 0.12 | 1 | 10
71 | 95 | CONCLUIDO | 7.5183 | 13.3 | 10.57 | 90.61 | 1.56 | 7 | 213.47 | 53.44 | 18.75 | 5 | 46.28 | 26561.93 | 137.06 | 199.65 | 31.2 | 25.38 | 2094.07 | 0.81 | 0.89 | 3.03 | 0.12 | 1 | 10
72 | 95 | CONCLUIDO | 7.5179 | 13.3 | 10.57 | 90.62 | 1.58 | 7 | 213.87 | 53.44 | 19 | 5 | 46.44 | 26611.98 | 136.76 | 199.66 | 31.13 | 25.38 | 2060.06 | 0.82 | 0.89 | 3.03 | 0.12 | 1 | 10
73 | 95 | CONCLUIDO | 7.5223 | 13.29 | 10.56 | 90.55 | 1.6 | 7 | 214.28 | 53.44 | 19.25 | 5 | 46.6 | 26662.08 | 136.25 | 199.66 | 31 | 25.38 | 1995.18 | 0.82 | 0.89 | 3.03 | 0.12 | 1 | 10
74 | 95 | CONCLUIDO | 7.5589 | 13.23 | 10.54 | 105.38 | 1.61 | 6 | 214.69 | 53.44 | 19.5 | 4 | 46.75 | 26712.23 | 135.76 | 199.64 | 30.07 | 25.38 | 1534.33 | 0.84 | 0.89 | 3.03 | 0.09 | 1 | 10
75 | 95 | CONCLUIDO | 7.5575 | 13.23 | 10.54 | 105.4 | 1.63 | 6 | 215.09 | 53.44 | 19.75 | 4 | 46.91 | 26762.44 | 135.9 | 199.66 | 30.1 | 25.38 | 1546.24 | 0.84 | 0.89 | 3.03 | 0.09 | 1 | 10
76 | 95 | CONCLUIDO | 7.5564 | 13.23 | 10.54 | 105.42 | 1.65 | 6 | 215.5 | 53.44 | 20 | 4 | 47.07 | 26812.71 | 136.07 | 199.65 | 30.28 | 25.38 | 1638.23 | 0.84 | 0.89 | 3.03 | 0.09 | 1 | 10
77 | 95 | CONCLUIDO | 7.5519 | 13.24 | 10.55 | 105.5 | 1.67 | 6 | 215.91 | 53.44 | 20.25 | 4 | 47.23 | 26863.02 | 136.3 | 199.64 | 30.44 | 25.38 | 1719.8 | 0.83 | 0.89 | 3.03 | 0.1 | 1 | 10
78 | 95 | CONCLUIDO | 7.5521 | 13.24 | 10.55 | 105.49 | 1.68 | 6 | 216.32 | 53.44 | 20.5 | 4 | 47.38 | 26913.4 | 136.25 | 199.64 | 30.43 | 25.38 | 1711.18 | 0.83 | 0.89 | 3.03 | 0.1 | 1 | 10
79 | 95 | CONCLUIDO | 7.5549 | 13.24 | 10.54 | 105.44 | 1.7 | 6 | 216.73 | 53.44 | 20.75 | 4 | 47.54 | 26963.82 | 136.33 | 199.64 | 30.36 | 25.38 | 1678.06 | 0.84 | 0.89 | 3.03 | 0.1 | 1 | 10
80 | 95 | CONCLUIDO | 7.5565 | 13.23 | 10.54 | 105.42 | 1.72 | 6 | 217.14 | 53.44 | 21 | 4 | 47.7 | 27014.3 | 136.25 | 199.64 | 30.26 | 25.38 | 1625.53 | 0.84 | 0.89 | 3.03 | 0.09 | 1 | 10
81 | 95 | CONCLUIDO | 7.5549 | 13.24 | 10.54 | 105.44 | 1.74 | 6 | 217.55 | 53.44 | 21.25 | 4 | 47.86 | 27064.84 | 136.26 | 199.68 | 30.21 | 25.38 | 1600.43 | 0.84 | 0.89 | 3.03 | 0.09 | 1 | 10
82 | 95 | CONCLUIDO | 7.5584 | 13.23 | 10.54 | 105.38 | 1.75 | 6 | 217.96 | 53.44 | 21.5 | 4 | 48.02 | 27115.43 | 136.23 | 199.68 | 30.19 | 25.38 | 1595.08 | 0.84 | 0.89 | 3.03 | 0.09 | 1 | 10
83 | 95 | CONCLUIDO | 7.553 | 13.24 | 10.55 | 105.48 | 1.77 | 6 | 218.37 | 53.44 | 21.75 | 4 | 48.18 | 27166.08 | 136.23 | 199.66 | 30.34 | 25.38 | 1668.67 | 0.84 | 0.89 | 3.03 | 0.1 | 1 | 10
84 | 95 | CONCLUIDO | 7.5522 | 13.24 | 10.55 | 105.49 | 1.79 | 6 | 218.78 | 53.44 | 22 | 4 | 48.34 | 27216.79 | 136.11 | 199.65 | 30.49 | 25.38 | 1744.4 | 0.83 | 0.89 | 3.03 | 0.1 | 1 | 10
85 | 95 | CONCLUIDO | 7.554 | 13.24 | 10.55 | 105.46 | 1.8 | 6 | 219.19 | 53.44 | 22.25 | 4 | 48.51 | 27267.55 | 136.19 | 199.65 | 30.43 | 25.38 | 1713.83 | 0.83 | 0.89 | 3.03 | 0.1 | 1 | 10
86 | 95 | CONCLUIDO | 7.5472 | 13.25 | 10.56 | 105.58 | 1.82 | 6 | 219.6 | 53.44 | 22.5 | 4 | 48.67 | 27318.36 | 136.17 | 199.66 | 30.71 | 25.38 | 1852.6 | 0.83 | 0.89 | 3.03 | 0.11 | 1 | 10
87 | 95 | CONCLUIDO | 7.553 | 13.24 | 10.55 | 105.48 | 1.84 | 6 | 220.01 | 53.44 | 22.75 | 4 | 48.83 | 27369.23 | 135.74 | 199.64 | 30.53 | 25.38 | 1760.93 | 0.83 | 0.89 | 3.03 | 0.1 | 1 | 10
88 | 95 | CONCLUIDO | 7.5559 | 13.23 | 10.54 | 105.43 | 1.85 | 6 | 220.43 | 53.44 | 23 | 4 | 48.99 | 27420.16 | 135.34 | 199.64 | 30.22 | 25.38 | 1609.13 | 0.84 | 0.89 | 3.03 | 0.09 | 1 | 10
89 | 95 | CONCLUIDO | 7.5575 | 13.23 | 10.54 | 105.4 | 1.87 | 6 | 220.84 | 53.44 | 23.25 | 4 | 49.16 | 27471.15 | 135.1 | 199.65 | 30.13 | 25.38 | 1563.11 | 0.84 | 0.89 | 3.03 | 0.09 | 1 | 10
90 | 95 | CONCLUIDO | 7.5568 | 13.23 | 10.54 | 105.41 | 1.89 | 6 | 221.25 | 53.44 | 23.5 | 4 | 49.32 | 27522.19 | 134.86 | 199.64 | 30.25 | 25.38 | 1622.21 | 0.84 | 0.89 | 3.03 | 0.09 | 1 | 10
91 | 95 | CONCLUIDO | 7.5492 | 13.25 | 10.55 | 105.54 | 1.9 | 6 | 221.67 | 53.44 | 23.75 | 4 | 49.48 | 27573.29 | 134.2 | 199.65 | 30.68 | 25.38 | 1839.88 | 0.83 | 0.89 | 3.03 | 0.1 | 1 | 10
92 | 95 | CONCLUIDO | 7.5786 | 13.2 | 10.54 | 126.48 | 1.92 | 5 | 222.08 | 53.44 | 24 | 3 | 49.65 | 27624.44 | 133.76 | 199.64 | 30.18 | 25.38 | 1591.7 | 0.84 | 0.89 | 3.03 | 0.09 | 1 | 10
93 | 95 | CONCLUIDO | 7.5796 | 13.19 | 10.54 | 126.46 | 1.94 | 5 | 222.5 | 53.44 | 24.25 | 3 | 49.81 | 27675.78 | 133.84 | 199.64 | 30.02 | 25.38 | 1513.8 | 0.85 | 0.89 | 3.03 | 0.09 | 1 | 10
94 | 95 | CONCLUIDO | 7.5833 | 13.19 | 10.53 | 126.39 | 1.95 | 5 | 222.92 | 53.44 | 24.5 | 3 | 49.98 | 27727.05 | 133.96 | 199.65 | 29.93 | 25.38 | 1465.83 | 0.85 | 0.89 | 3.03 | 0.08 | 1 | 10
95 | 95 | CONCLUIDO | 7.5821 | 13.19 | 10.53 | 126.41 | 1.97 | 5 | 223.33 | 53.44 | 24.75 | 3 | 50.15 | 27778.39 | 134.02 | 199.7 | 30.03 | 25.38 | 1519.86 | 0.85 | 0.89 | 3.03 | 0.08 | 1 | 10
96 | 95 | CONCLUIDO | 7.5831 | 13.19 | 10.53 | 126.39 | 1.99 | 5 | 223.75 | 53.44 | 25 | 3 | 50.31 | 27829.77 | 134.28 | 199.67 | 29.97 | 25.38 | 1487.15 | 0.85 | 0.89 | 3.03 | 0.08 | 1 | 10
97 | 95 | CONCLUIDO | 7.5825 | 13.19 | 10.53 | 126.4 | 2 | 5 | 224.17 | 53.44 | 25.25 | 3 | 50.48 | 27881.22 | 134.48 | 199.64 | 30 | 25.38 | 1502.38 | 0.85 | 0.89 | 3.03 | 0.08 | 1 | 10
98 | 95 | CONCLUIDO | 7.5853 | 13.18 | 10.53 | 126.34 | 2.02 | 5 | 224.58 | 53.44 | 25.5 | 3 | 50.65 | 27932.73 | 134.53 | 199.64 | 29.91 | 25.38 | 1459.32 | 0.85 | 0.89 | 3.03 | 0.08 | 1 | 10
99 | 95 | CONCLUIDO | 7.5857 | 13.18 | 10.53 | 126.34 | 2.03 | 5 | 225 | 53.44 | 25.75 | 3 | 50.82 | 27984.29 | 134.5 | 199.64 | 29.82 | 25.38 | 1415.36 | 0.85 | 0.89 | 3.03 | 0.08 | 1 | 10
100 | 95 | CONCLUIDO | 7.5868 | 13.18 | 10.53 | 126.31 | 2.05 | 5 | 225.42 | 53.44 | 26 | 3 | 50.98 | 28035.92 | 134.51 | 199.64 | 29.75 | 25.38 | 1378.46 | 0.85 | 0.89 | 3.03 | 0.08 | 1 | 10
101 | 95 | CONCLUIDO | 7.5853 | 13.18 | 10.53 | 126.34 | 2.07 | 5 | 225.84 | 53.44 | 26.25 | 3 | 51.15 | 28087.6 | 134.53 | 199.65 | 29.81 | 25.38 | 1409.21 | 0.85 | 0.89 | 3.03 | 0.08 | 1 | 10
102 | 95 | CONCLUIDO | 7.5866 | 13.18 | 10.53 | 126.32 | 2.08 | 5 | 226.26 | 53.44 | 26.5 | 3 | 51.32 | 28139.34 | 134.41 | 199.65 | 29.77 | 25.38 | 1388.99 | 0.85 | 0.89 | 3.03 | 0.08 | 1 | 10
103 | 95 | CONCLUIDO | 7.5877 | 13.18 | 10.52 | 126.29 | 2.1 | 5 | 226.68 | 53.44 | 26.75 | 3 | 51.49 | 28191.14 | 134.33 | 199.64 | 29.73 | 25.38 | 1368.71 | 0.85 | 0.89 | 3.03 | 0.08 | 1 | 10
104 | 95 | CONCLUIDO | 7.5863 | 13.18 | 10.53 | 126.32 | 2.11 | 5 | 227.1 | 53.44 | 27 | 3 | 51.66 | 28243 | 134.3 | 199.68 | 29.83 | 25.38 | 1419.93 | 0.85 | 0.89 | 3.03 | 0.08 | 1 | 10
105 | 95 | CONCLUIDO | 7.5844 | 13.18 | 10.53 | 126.36 | 2.13 | 5 | 227.52 | 53.44 | 27.25 | 3 | 51.83 | 28294.92 | 134.3 | 199.64 | 29.93 | 25.38 | 1468.76 | 0.85 | 0.89 | 3.03 | 0.08 | 1 | 10
106 | 95 | CONCLUIDO | 7.5877 | 13.18 | 10.52 | 126.29 | 2.14 | 5 | 227.94 | 53.44 | 27.5 | 3 | 52.01 | 28346.9 | 134.17 | 199.67 | 29.72 | 25.38 | 1361.21 | 0.85 | 0.89 | 3.03 | 0.07 | 1 | 10
107 | 95 | CONCLUIDO | 7.5834 | 13.19 | 10.53 | 126.38 | 2.16 | 5 | 228.36 | 53.44 | 27.75 | 3 | 52.18 | 28398.94 | 134.29 | 199.64 | 29.88 | 25.38 | 1441.82 | 0.85 | 0.89 | 3.03 | 0.08 | 1 | 10
108 | 95 | CONCLUIDO | 7.5881 | 13.18 | 10.52 | 126.29 | 2.18 | 5 | 228.79 | 53.44 | 28 | 3 | 52.35 | 28451.04 | 133.91 | 199.64 | 29.71 | 25.38 | 1355.69 | 0.85 | 0.89 | 3.03 | 0.07 | 1 | 10
109 | 95 | CONCLUIDO | 7.5903 | 13.17 | 10.52 | 126.24 | 2.19 | 5 | 229.21 | 53.44 | 28.25 | 3 | 52.52 | 28503.21 | 133.58 | 199.66 | 29.39 | 25.38 | 1196.84 | 0.86 | 0.89 | 3.03 | 0.07 | 1 | 10
110 | 95 | CONCLUIDO | 7.5892 | 13.18 | 10.52 | 126.26 | 2.21 | 5 | 229.63 | 53.44 | 28.5 | 3 | 52.7 | 28555.43 | 133.5 | 199.64 | 29.57 | 25.38 | 1286.49 | 0.86 | 0.89 | 3.03 | 0.07 | 1 | 10
111 | 95 | CONCLUIDO | 7.5892 | 13.18 | 10.52 | 126.26 | 2.22 | 5 | 230.06 | 53.44 | 28.75 | 3 | 52.87 | 28607.71 | 133.24 | 199.69 | 29.6 | 25.38 | 1302.16 | 0.86 | 0.89 | 3.03 | 0.07 | 1 | 10
112 | 95 | CONCLUIDO | 7.5865 | 13.18 | 10.53 | 126.32 | 2.24 | 5 | 230.48 | 53.44 | 29 | 3 | 53.05 | 28660.06 | 133.06 | 199.65 | 29.75 | 25.38 | 1378.92 | 0.85 | 0.89 | 3.03 | 0.08 | 1 | 10
113 | 95 | CONCLUIDO | 7.5858 | 13.18 | 10.53 | 126.33 | 2.25 | 5 | 230.91 | 53.44 | 29.25 | 3 | 53.22 | 28712.46 | 132.96 | 199.67 | 29.81 | 25.38 | 1407.69 | 0.85 | 0.89 | 3.03 | 0.08 | 1 | 10
114 | 95 | CONCLUIDO | 7.5853 | 13.18 | 10.53 | 126.34 | 2.27 | 5 | 231.33 | 53.44 | 29.5 | 3 | 53.4 | 28764.93 | 132.78 | 199.65 | 29.83 | 25.38 | 1415.42 | 0.85 | 0.89 | 3.03 | 0.08 | 1 | 10
115 | 95 | CONCLUIDO | 7.5847 | 13.18 | 10.53 | 126.36 | 2.28 | 5 | 231.76 | 53.44 | 29.75 | 3 | 53.57 | 28817.46 | 132.52 | 199.65 | 29.91 | 25.38 | 1456.07 | 0.85 | 0.89 | 3.03 | 0.08 | 1 | 10
116 | 95 | CONCLUIDO | 7.5858 | 13.18 | 10.53 | 126.33 | 2.3 | 5 | 232.18 | 53.44 | 30 | 3 | 53.75 | 28870.05 | 132.14 | 199.65 | 29.75 | 25.38 | 1379.51 | 0.85 | 0.89 | 3.03 | 0.08 | 1 | 10
117 | 95 | CONCLUIDO | 7.5842 | 13.19 | 10.53 | 126.37 | 2.31 | 5 | 232.61 | 53.44 | 30.25 | 3 | 53.93 | 28922.71 | 131.87 | 199.65 | 29.75 | 25.38 | 1376.66 | 0.85 | 0.89 | 3.03 | 0.08 | 1 | 10
118 | 95 | CONCLUIDO | 7.5879 | 13.18 | 10.52 | 126.29 | 2.33 | 5 | 233.04 | 53.44 | 30.5 | 3 | 54.1 | 28975.43 | 131.42 | 199.64 | 29.62 | 25.38 | 1310.92 | 0.86 | 0.89 | 3.03 | 0.07 | 1 | 10
119 | 95 | CONCLUIDO | 7.5898 | 13.18 | 10.52 | 126.25 | 2.34 | 5 | 233.47 | 53.44 | 30.75 | 3 | 54.28 | 29028.21 | 130.87 | 199.65 | 29.64 | 25.38 | 1321.87 | 0.86 | 0.89 | 3.03 | 0.07 | 1 | 10
120 | 95 | CONCLUIDO | 7.5879 | 13.18 | 10.52 | 126.29 | 2.36 | 5 | 233.89 | 53.44 | 31 | 3 | 54.46 | 29081.05 | 130.41 | 199.66 | 29.72 | 25.38 | 1362.48 | 0.85 | 0.89 | 3.03 | 0.07 | 1 | 10
121 | 95 | CONCLUIDO | 7.6239 | 13.12 | 10.5 | 157.49 | 2.37 | 4 | 234.32 | 53.44 | 31.25 | 2 | 54.64 | 29133.96 | 130.34 | 199.64 | 28.89 | 25.38 | 953.8 | 0.88 | 0.89 | 3.03 | 0.05 | 1 | 10
122 | 95 | CONCLUIDO | 7.6186 | 13.13 | 10.51 | 157.62 | 2.39 | 4 | 234.75 | 53.44 | 31.5 | 2 | 54.82 | 29186.93 | 130.57 | 199.64 | 29.1 | 25.38 | 1060.3 | 0.87 | 0.89 | 3.03 | 0.06 | 1 | 10
123 | 95 | CONCLUIDO | 7.6181 | 13.13 | 10.51 | 157.64 | 2.4 | 4 | 235.18 | 53.44 | 31.75 | 2 | 55 | 29239.96 | 130.71 | 199.64 | 29.19 | 25.38 | 1105.39 | 0.87 | 0.89 | 3.03 | 0.06 | 1 | 10
124 | 95 | CONCLUIDO | 7.6205 | 13.12 | 10.51 | 157.57 | 2.41 | 4 | 235.61 | 53.44 | 32 | 2 | 55.18 | 29293.06 | 130.98 | 199.64 | 29.13 | 25.38 | 1075.38 | 0.87 | 0.89 | 3.03 | 0.06 | 1 | 10
125 | 95 | CONCLUIDO | 7.6213 | 13.12 | 10.5 | 157.55 | 2.43 | 4 | 236.04 | 53.44 | 32.25 | 2 | 55.36 | 29346.22 | 131.31 | 199.64 | 29.1 | 25.38 | 1059.41 | 0.87 | 0.89 | 3.03 | 0.05 | 1 | 10
126 | 95 | CONCLUIDO | 7.6179 | 13.13 | 10.51 | 157.64 | 2.44 | 4 | 236.48 | 53.44 | 32.5 | 2 | 55.54 | 29399.45 | 131.45 | 199.65 | 29.22 | 25.38 | 1117.74 | 0.87 | 0.89 | 3.03 | 0.06 | 1 | 10
127 | 95 | CONCLUIDO | 7.6202 | 13.12 | 10.51 | 157.58 | 2.46 | 4 | 236.91 | 53.44 | 32.75 | 2 | 55.72 | 29452.74 | 131.61 | 199.65 | 29.12 | 25.38 | 1068.68 | 0.87 | 0.89 | 3.03 | 0.06 | 1 | 10
128 | 95 | CONCLUIDO | 7.6194 | 13.12 | 10.51 | 157.6 | 2.47 | 4 | 237.34 | 53.44 | 33 | 2 | 55.91 | 29506.09 | 131.77 | 199.65 | 29.21 | 25.38 | 1113.37 | 0.87 | 0.89 | 3.03 | 0.06 | 1 | 10
129 | 95 | CONCLUIDO | 7.6244 | 13.12 | 10.5 | 157.47 | 2.49 | 4 | 237.77 | 53.44 | 33.25 | 2 | 56.09 | 29559.51 | 131.55 | 199.65 | 28.9 | 25.38 | 958.22 | 0.88 | 0.89 | 3.02 | 0.05 | 1 | 10
130 | 95 | CONCLUIDO | 7.6247 | 13.12 | 10.5 | 157.47 | 2.5 | 4 | 238.21 | 53.44 | 33.5 | 2 | 56.27 | 29613 | 131.74 | 199.64 | 28.87 | 25.38 | 945.01 | 0.88 | 0.89 | 3.03 | 0.05 | 1 | 10
131 | 95 | CONCLUIDO | 7.6249 | 13.12 | 10.5 | 157.46 | 2.51 | 4 | 238.64 | 53.44 | 33.75 | 2 | 56.46 | 29666.55 | 131.84 | 199.64 | 28.9 | 25.38 | 959.23 | 0.88 | 0.89 | 3.02 | 0.05 | 1 | 10
132 | 95 | CONCLUIDO | 7.6228 | 13.12 | 10.5 | 157.52 | 2.53 | 4 | 239.08 | 53.44 | 34 | 2 | 56.64 | 29720.17 | 131.92 | 199.64 | 28.98 | 25.38 | 997.51 | 0.88 | 0.89 | 3.03 | 0.05 | 1 | 10
133 | 95 | CONCLUIDO | 7.622 | 13.12 | 10.5 | 157.54 | 2.54 | 4 | 239.51 | 53.44 | 34.25 | 2 | 56.83 | 29773.85 | 131.88 | 199.64 | 29.06 | 25.38 | 1038 | 0.87 | 0.89 | 3.03 | 0.05 | 1 | 10
134 | 95 | CONCLUIDO | 7.617 | 13.13 | 10.51 | 157.67 | 2.56 | 4 | 239.95 | 53.44 | 34.5 | 2 | 57.01 | 29827.61 | 131.87 | 199.65 | 29.24 | 25.38 | 1127 | 0.87 | 0.89 | 3.03 | 0.06 | 1 | 10
135 | 95 | CONCLUIDO | 7.6195 | 13.12 | 10.51 | 157.6 | 2.57 | 4 | 240.38 | 53.44 | 34.75 | 2 | 57.2 | 29881.55 | 131.86 | 199.64 | 29.17 | 25.38 | 1091.82 | 0.87 | 0.89 | 3.03 | 0.06 | 1 | 10
136 | 95 | CONCLUIDO | 7.6199 | 13.12 | 10.51 | 157.59 | 2.58 | 4 | 240.82 | 53.44 | 35 | 2 | 57.39 | 29935.43 | 131.89 | 199.64 | 29.16 | 25.38 | 1085.41 | 0.87 | 0.89 | 3.03 | 0.06 | 1 | 10
137 | 95 | CONCLUIDO | 7.619 | 13.12 | 10.51 | 157.61 | 2.6 | 4 | 241.26 | 53.44 | 35.25 | 2 | 57.57 | 29989.39 | 131.98 | 199.65 | 29.2 | 25.38 | 1106.75 | 0.87 | 0.89 | 3.03 | 0.06 | 1 | 10
138 | 95 | CONCLUIDO | 7.6205 | 13.12 | 10.51 | 157.57 | 2.61 | 4 | 241.7 | 53.44 | 35.5 | 2 | 57.76 | 30043.41 | 131.89 | 199.64 | 29.06 | 25.38 | 1040.37 | 0.87 | 0.89 | 3.03 | 0.06 | 1 | 10
139 | 95 | CONCLUIDO | 7.62 | 13.12 | 10.51 | 157.59 | 2.63 | 4 | 242.14 | 53.44 | 35.75 | 2 | 57.95 | 30097.5 | 131.77 | 199.64 | 29.18 | 25.38 | 1096.46 | 0.87 | 0.89 | 3.03 | 0.06 | 1 | 10
140 | 95 | CONCLUIDO | 7.6203 | 13.12 | 10.51 | 157.58 | 2.64 | 4 | 242.57 | 53.44 | 36 | 2 | 58.14 | 30151.65 | 131.82 | 199.64 | 29.12 | 25.38 | 1065.62 | 0.87 | 0.89 | 3.03 | 0.06 | 1 | 10
141 | 95 | CONCLUIDO | 7.621 | 13.12 | 10.5 | 157.56 | 2.65 | 4 | 243.01 | 53.44 | 36.25 | 2 | 58.33 | 30205.88 | 131.76 | 199.64 | 29.06 | 25.38 | 1039.62 | 0.87 | 0.89 | 3.03 | 0.06 | 1 | 10
142 | 95 | CONCLUIDO | 7.6224 | 13.12 | 10.5 | 157.53 | 2.67 | 4 | 243.45 | 53.44 | 36.5 | 2 | 58.52 | 30260.17 | 131.73 | 199.64 | 28.93 | 25.38 | 971.74 | 0.88 | 0.89 | 3.03 | 0.05 | 1 | 10
143 | 95 | CONCLUIDO | 7.6247 | 13.12 | 10.5 | 157.47 | 2.68 | 4 | 243.89 | 53.44 | 36.75 | 2 | 58.71 | 30314.53 | 131.59 | 199.64 | 28.85 | 25.38 | 933.97 | 0.88 | 0.89 | 3.03 | 0.05 | 1 | 10
144 | 95 | CONCLUIDO | 7.6244 | 13.12 | 10.5 | 157.47 | 2.69 | 4 | 244.34 | 53.44 | 37 | 2 | 58.9 | 30368.96 | 131.53 | 199.65 | 28.81 | 25.38 | 912.94 | 0.88 | 0.89 | 3.03 | 0.05 | 1 | 10
145 | 95 | CONCLUIDO | 7.624 | 13.12 | 10.5 | 157.48 | 2.71 | 4 | 244.78 | 53.44 | 37.25 | 2 | 59.09 | 30423.46 | 131.43 | 199.64 | 28.87 | 25.38 | 943.61 | 0.88 | 0.89 | 3.03 | 0.05 | 1 | 10
146 | 95 | CONCLUIDO | 7.622 | 13.12 | 10.5 | 157.54 | 2.72 | 4 | 245.22 | 53.44 | 37.5 | 2 | 59.29 | 30478.03 | 131.38 | 199.64 | 28.94 | 25.38 | 975.76 | 0.88 | 0.89 | 3.03 | 0.05 | 1 | 10
147 | 95 | CONCLUIDO | 7.6224 | 13.12 | 10.5 | 157.53 | 2.73 | 4 | 245.66 | 53.44 | 37.75 | 2 | 59.48 | 30532.67 | 131.23 | 199.65 | 28.99 | 25.38 | 1000.82 | 0.88 | 0.89 | 3.03 | 0.05 | 1 | 10
148 | 95 | CONCLUIDO | 7.6244 | 13.12 | 10.5 | 157.47 | 2.75 | 4 | 246.11 | 53.44 | 38 | 2 | 59.67 | 30587.38 | 130.78 | 199.67 | 28.86 | 25.38 | 939.03 | 0.88 | 0.89 | 3.03 | 0.05 | 1 | 10
149 | 95 | CONCLUIDO | 7.6255 | 13.11 | 10.5 | 157.45 | 2.76 | 4 | 246.55 | 53.44 | 38.25 | 2 | 59.87 | 30642.16 | 130.57 | 199.64 | 28.83 | 25.38 | 922.19 | 0.88 | 0.89 | 3.03 | 0.05 | 1 | 10
150 | 95 | CONCLUIDO | 7.6244 | 13.12 | 10.5 | 157.47 | 2.77 | 4 | 247 | 53.44 | 38.5 | 2 | 60.06 | 30697.01 | 130.45 | 199.64 | 28.77 | 25.38 | 894.5 | 0.88 | 0.89 | 3.03 | 0.05 | 1 | 10
151 | 95 | CONCLUIDO | 7.6245 | 13.12 | 10.5 | 157.47 | 2.79 | 4 | 247.44 | 53.44 | 38.75 | 2 | 60.26 | 30751.93 | 130.29 | 199.65 | 28.88 | 25.38 | 946.43 | 0.88 | 0.89 | 3.03 | 0.05 | 1 | 10
152 | 95 | CONCLUIDO | 7.6232 | 13.12 | 10.5 | 157.5 | 2.8 | 4 | 247.89 | 53.44 | 39 | 2 | 60.45 | 30806.92 | 130.14 | 199.64 | 28.94 | 25.38 | 976.65 | 0.88 | 0.89 | 3.03 | 0.05 | 1 | 10
153 | 95 | CONCLUIDO | 7.6252 | 13.11 | 10.5 | 157.45 | 2.81 | 4 | 248.33 | 53.44 | 39.25 | 2 | 60.65 | 30861.98 | 129.9 | 199.65 | 28.77 | 25.38 | 895.36 | 0.88 | 0.89 | 3.03 | 0.05 | 1 | 10
154 | 95 | CONCLUIDO | 7.6268 | 13.11 | 10.49 | 157.41 | 2.82 | 4 | 248.78 | 53.44 | 39.5 | 2 | 60.85 | 30917.12 | 129.78 | 199.64 | 28.75 | 25.38 | 884.04 | 0.88 | 0.89 | 3.03 | 0.04 | 1 | 10
155 | 95 | CONCLUIDO | 7.6255 | 13.11 | 10.5 | 157.45 | 2.84 | 4 | 249.23 | 53.44 | 39.75 | 2 | 61.04 | 30972.32 | 129.64 | 199.64 | 28.83 | 25.38 | 925.15 | 0.88 | 0.89 | 3.03 | 0.05 | 1 | 10
156 | 95 | CONCLUIDO | 7.6242 | 13.12 | 10.5 | 157.48 | 2.85 | 4 | 249.68 | 53.44 | 40 | 2 | 61.24 | 31027.6 | 129.53 | 199.64 | 28.85 | 25.38 | 931.33 | 0.88 | 0.89 | 3.03 | 0.05 | 1 | 10