## Sheet1
| Volume de calda [L] | STATUS | Capacidade operacional [ha/h] | Tempo de missao [h] | Tempo util [h] | Tempo por voo [min] | Autonomia Projetada [h] | N° Voos | MTOW [kg] | Massa Estrutura [kg] | Combustível [kg] | Abastecimentos | Massa gerador | Potência gerador [W] | Combustível consumido [L] | Calda cons [L] | Distância percorrida [km] | Distância Pulverizando [km] | RTL ACUMULADO[m] | EOC [km/km] | EOC [h/h] | Tempo de manobra [h] | Tempo rtl_rtw [h] | V pulv [m/s] | V desloc [m/s]
0 | 20 | CONCLUIDO | 7.199 | 13.89 | 11.56 | 14.45 | 0.34 | 48 | 51.33 | 24.83 | 1 | 46 | 5.51 | 6564.78 | 64.55 | 205.91 | 57.02 | 25.73 | 14538.88 | 0.45 | 0.83 | 3.14 | 0.94 | 1 | 10
1 | 20 | CONCLUIDO | 7.3852 | 13.54 | 11.34 | 18.39 | 0.42 | 37 | 51.62 | 24.83 | 1.25 | 35 | 5.54 | 6599.8 | 62.7 | 205.84 | 50.23 | 25.73 | 11196.84 | 0.51 | 0.84 | 3.12 | 0.72 | 1 | 10
2 | 20 | CONCLUIDO | 7.4945 | 13.34 | 11.22 | 21.71 | 0.5 | 31 | 51.9 | 24.83 | 1.5 | 29 | 5.57 | 6634.84 | 61.14 | 205.83 | 46.41 | 25.73 | 9320.43 | 0.55 | 0.85 | 3.11 | 0.6 | 1 | 10
3 | 20 | CONCLUIDO | 7.5906 | 13.17 | 11.11 | 25.64 | 0.58 | 26 | 52.19 | 24.83 | 1.75 | 24 | 5.61 | 6670.02 | 60.04 | 205.86 | 43.03 | 25.73 | 7651.97 | 0.6 | 0.86 | 3.1 | 0.49 | 1 | 10
4 | 20 | CONCLUIDO | 7.6596 | 13.06 | 11.04 | 30.11 | 0.66 | 22 | 52.47 | 24.83 | 2 | 20 | 5.64 | 6705.1 | 58.7 | 205.77 | 40.74 | 25.73 | 6527.51 | 0.63 | 0.86 | 3.1 | 0.42 | 1 | 10
5 | 20 | CONCLUIDO | 7.7083 | 12.97 | 10.98 | 32.94 | 0.74 | 20 | 52.75 | 24.83 | 2.25 | 18 | 5.68 | 6740.19 | 57.59 | 205.86 | 39.1 | 25.73 | 5717.58 | 0.66 | 0.87 | 3.09 | 0.36 | 1 | 10
6 | 20 | CONCLUIDO | 7.7461 | 12.91 | 10.94 | 36.47 | 0.82 | 18 | 53.04 | 24.83 | 2.5 | 16 | 5.71 | 6775.31 | 56.97 | 205.75 | 37.93 | 25.73 | 5145.18 | 0.68 | 0.87 | 3.09 | 0.33 | 1 | 10
7 | 20 | CONCLUIDO | 7.7708 | 12.87 | 10.93 | 40.97 | 0.89 | 16 | 53.32 | 24.83 | 2.75 | 14 | 5.75 | 6810.44 | 55.64 | 205.79 | 37.27 | 25.73 | 4825.2 | 0.69 | 0.87 | 3.09 | 0.31 | 1 | 10
8 | 20 | CONCLUIDO | 7.8181 | 12.79 | 10.87 | 46.59 | 0.97 | 14 | 53.61 | 24.83 | 3 | 12 | 5.78 | 6845.59 | 54.52 | 205.74 | 35.79 | 25.73 | 4092.26 | 0.72 | 0.88 | 3.08 | 0.26 | 1 | 10
9 | 20 | CONCLUIDO | 7.8334 | 12.77 | 10.86 | 50.12 | 1.04 | 13 | 53.89 | 24.83 | 3.25 | 10 | 5.82 | 6880.77 | 53.76 | 205.79 | 35.24 | 25.73 | 3821.67 | 0.73 | 0.88 | 3.09 | 0.24 | 1 | 10
10 | 20 | CONCLUIDO | 7.8543 | 12.73 | 10.84 | 54.19 | 1.12 | 12 | 54.18 | 24.83 | 3.5 | 7 | 5.85 | 6915.96 | 52.89 | 205.78 | 34.54 | 25.73 | 3476.67 | 0.74 | 0.88 | 3.09 | 0.22 | 1 | 10
11 | 20 | CONCLUIDO | 7.8529 | 12.73 | 10.84 | 54.2 | 1.19 | 12 | 54.46 | 24.83 | 3.75 | 3 | 5.89 | 6951.16 | 52.88 | 205.77 | 34.52 | 25.73 | 3468.27 | 0.75 | 0.88 | 3.09 | 0.22 | 1 | 10
12 | 20 | CONCLUIDO | 7.8496 | 12.74 | 10.85 | 54.23 | 1.27 | 12 | 54.75 | 24.83 | 4 | 0 | 5.92 | 6986.39 | 52.92 | 205.8 | 34.47 | 25.73 | 3441.62 | 0.75 | 0.88 | 3.09 | 0.23 | 1 | 10