## Sheet1
| Volume de calda [L] | STATUS | Capacidade operacional [ha/h] | Tempo de missao [h] | Tempo util [h] | Tempo por voo [min] | Autonomia Projetada [h] | N° Voos | MTOW [kg] | Massa Estrutura [kg] | Combustível [kg] | Abastecimentos | Massa gerador | Potência gerador [W] | Combustível consumido [L] | Calda cons [L] | Distância percorrida [km] | Distância Pulverizando [km] | RTL ACUMULADO[m] | EOC [km/km] | EOC [h/h] | Tempo de manobra [h] | Tempo rtl_rtw [h] | V pulv [m/s] | V desloc [m/s]
0 | 120 | CONCLUIDO | 4.2048 | 23.78 | 13.88 | 5.27 | 0.08 | 158 | 232.68 | 57.72 | 1 | 156 | 53.95 | 28931.02 | 218.83 | 206.14 | 128.83 | 25.73 | 49894.69 | 0.2 | 0.69 | 3.33 | 3.25 | 1 | 10
1 | 120 | CONCLUIDO | 4.7208 | 21.18 | 13.05 | 6.58 | 0.1 | 119 | 233.1 | 57.72 | 1.25 | 117 | 54.13 | 28983.75 | 205.84 | 205.99 | 103.24 | 25.73 | 37291.91 | 0.25 | 0.73 | 3.26 | 2.43 | 1 | 10
2 | 120 | CONCLUIDO | 5.0893 | 19.65 | 12.57 | 7.85 | 0.11 | 96 | 233.53 | 57.72 | 1.5 | 94 | 54.31 | 29036.54 | 198.13 | 206.02 | 88.11 | 25.73 | 29843.4 | 0.29 | 0.76 | 3.23 | 1.95 | 1 | 10
3 | 120 | CONCLUIDO | 5.3898 | 18.55 | 12.2 | 9.15 | 0.13 | 80 | 233.96 | 57.72 | 1.75 | 78 | 54.49 | 29089.39 | 192.28 | 205.9 | 77.18 | 25.73 | 24460.8 | 0.33 | 0.78 | 3.19 | 1.58 | 1 | 10
4 | 120 | CONCLUIDO | 5.6013 | 17.85 | 12 | 10.44 | 0.15 | 69 | 234.39 | 57.72 | 2 | 67 | 54.67 | 29142.31 | 189.12 | 205.92 | 70.71 | 25.73 | 21280.54 | 0.36 | 0.8 | 3.18 | 1.38 | 1 | 10
5 | 120 | CONCLUIDO | 5.7743 | 17.32 | 11.83 | 11.64 | 0.17 | 61 | 234.82 | 57.72 | 2.25 | 59 | 54.85 | 29195.29 | 186.37 | 206.03 | 65.45 | 25.73 | 18687.75 | 0.39 | 0.81 | 3.16 | 1.21 | 1 | 10
6 | 120 | CONCLUIDO | 5.9367 | 16.84 | 11.68 | 12.97 | 0.19 | 54 | 235.25 | 57.72 | 2.5 | 52 | 55.03 | 29248.33 | 183.87 | 205.91 | 60.59 | 25.73 | 16292.41 | 0.42 | 0.82 | 3.15 | 1.06 | 1 | 10
7 | 120 | CONCLUIDO | 6.0519 | 16.52 | 11.58 | 14.18 | 0.21 | 49 | 235.68 | 57.72 | 2.75 | 47 | 55.21 | 29301.44 | 182.38 | 205.94 | 57.83 | 25.73 | 14936.92 | 0.44 | 0.82 | 3.14 | 0.96 | 1 | 10
8 | 120 | CONCLUIDO | 6.1447 | 16.27 | 11.52 | 15.35 | 0.23 | 45 | 236.11 | 57.72 | 3 | 43 | 55.39 | 29354.61 | 181.24 | 205.91 | 55.5 | 25.73 | 13794.25 | 0.46 | 0.83 | 3.14 | 0.9 | 1 | 10
9 | 120 | CONCLUIDO | 6.2511 | 16 | 11.42 | 16.71 | 0.24 | 41 | 236.54 | 57.72 | 3.25 | 39 | 55.57 | 29407.85 | 179.7 | 205.84 | 53.05 | 25.73 | 12586.02 | 0.48 | 0.84 | 3.12 | 0.8 | 1 | 10
10 | 120 | CONCLUIDO | 6.3268 | 15.81 | 11.37 | 17.95 | 0.26 | 38 | 236.98 | 57.72 | 3.5 | 36 | 55.75 | 29461.15 | 178.74 | 205.85 | 50.92 | 25.73 | 11538.16 | 0.51 | 0.84 | 3.13 | 0.75 | 1 | 10
11 | 120 | CONCLUIDO | 6.4121 | 15.6 | 11.29 | 19.36 | 0.28 | 35 | 237.41 | 57.72 | 3.75 | 33 | 55.93 | 29514.51 | 177.5 | 205.81 | 48.71 | 25.73 | 10448.88 | 0.53 | 0.85 | 3.12 | 0.67 | 1 | 10
12 | 120 | CONCLUIDO | 6.458 | 15.48 | 11.27 | 20.5 | 0.3 | 33 | 237.84 | 57.72 | 4 | 31 | 56.12 | 29567.95 | 177.2 | 205.82 | 48.11 | 25.73 | 10156.42 | 0.53 | 0.85 | 3.12 | 0.65 | 1 | 10
13 | 120 | CONCLUIDO | 6.5123 | 15.36 | 11.23 | 21.74 | 0.32 | 31 | 238.28 | 57.72 | 4.25 | 29 | 56.3 | 29621.44 | 176.48 | 205.8 | 46.74 | 25.73 | 9485.76 | 0.55 | 0.85 | 3.12 | 0.62 | 1 | 10
14 | 120 | CONCLUIDO | 6.5721 | 15.22 | 11.19 | 23.14 | 0.34 | 29 | 238.71 | 57.72 | 4.5 | 27 | 56.49 | 29675.01 | 175.66 | 205.84 | 45.27 | 25.73 | 8759.41 | 0.57 | 0.85 | 3.11 | 0.57 | 1 | 10
15 | 120 | CONCLUIDO | 6.597 | 15.16 | 11.17 | 23.94 | 0.35 | 28 | 239.14 | 57.72 | 4.75 | 26 | 56.67 | 29728.63 | 175.43 | 205.81 | 45.09 | 25.73 | 8674.78 | 0.57 | 0.85 | 3.11 | 0.56 | 1 | 10
16 | 120 | CONCLUIDO | 6.6607 | 15.01 | 11.12 | 25.66 | 0.37 | 26 | 239.58 | 57.72 | 5 | 24 | 56.86 | 29782.33 | 174.49 | 205.8 | 43.5 | 25.73 | 7889.81 | 0.59 | 0.86 | 3.1 | 0.5 | 1 | 10
17 | 120 | CONCLUIDO | 6.6865 | 14.96 | 11.11 | 26.66 | 0.39 | 25 | 240.02 | 57.72 | 5.25 | 23 | 57.04 | 29836.09 | 174.25 | 205.83 | 42.81 | 25.73 | 7550.17 | 0.6 | 0.86 | 3.11 | 0.49 | 1 | 10
18 | 120 | CONCLUIDO | 6.7155 | 14.89 | 11.09 | 27.72 | 0.41 | 24 | 240.45 | 57.72 | 5.5 | 22 | 57.23 | 29890.04 | 173.94 | 205.78 | 42.33 | 25.73 | 7314.38 | 0.61 | 0.86 | 3.11 | 0.47 | 1 | 10
19 | 120 | CONCLUIDO | 6.7509 | 14.81 | 11.06 | 28.84 | 0.42 | 23 | 240.89 | 57.72 | 5.75 | 21 | 57.42 | 29943.94 | 173.35 | 205.78 | 41.58 | 25.73 | 6941.75 | 0.62 | 0.86 | 3.1 | 0.44 | 1 | 10
20 | 120 | CONCLUIDO | 6.7816 | 14.75 | 11.03 | 30.09 | 0.44 | 22 | 241.33 | 57.72 | 6 | 20 | 57.6 | 29997.9 | 173.03 | 205.78 | 40.83 | 25.73 | 6571 | 0.63 | 0.86 | 3.1 | 0.42 | 1 | 10
21 | 120 | CONCLUIDO | 6.8099 | 14.68 | 11.02 | 31.48 | 0.46 | 21 | 241.77 | 57.72 | 6.25 | 19 | 57.79 | 30051.93 | 172.6 | 205.76 | 40.4 | 25.73 | 6365.23 | 0.64 | 0.87 | 3.09 | 0.4 | 1 | 10
22 | 120 | CONCLUIDO | 6.842 | 14.62 | 11 | 32.99 | 0.48 | 20 | 242.2 | 57.72 | 6.5 | 18 | 57.98 | 30106.03 | 172.19 | 205.78 | 39.67 | 25.73 | 6004.76 | 0.65 | 0.87 | 3.09 | 0.38 | 1 | 10
23 | 120 | CONCLUIDO | 6.853 | 14.59 | 10.97 | 32.92 | 0.49 | 20 | 242.64 | 57.72 | 6.75 | 18 | 58.17 | 30160.2 | 171.7 | 205.77 | 38.85 | 25.73 | 5591.99 | 0.66 | 0.87 | 3.09 | 0.36 | 1 | 10
24 | 120 | CONCLUIDO | 6.8811 | 14.53 | 10.96 | 34.6 | 0.51 | 19 | 243.08 | 57.72 | 7 | 17 | 58.36 | 30214.44 | 171.61 | 205.74 | 38.28 | 25.73 | 5315.28 | 0.67 | 0.87 | 3.09 | 0.34 | 1 | 10
25 | 120 | CONCLUIDO | 6.9032 | 14.49 | 10.96 | 36.52 | 0.53 | 18 | 243.52 | 57.72 | 7.25 | 16 | 58.55 | 30268.74 | 171.43 | 205.76 | 38.37 | 25.73 | 5361.58 | 0.67 | 0.87 | 3.09 | 0.34 | 1 | 10
26 | 120 | CONCLUIDO | 6.9087 | 14.47 | 10.95 | 36.49 | 0.55 | 18 | 243.96 | 57.72 | 7.5 | 16 | 58.74 | 30323.11 | 171.38 | 205.81 | 38.03 | 25.73 | 5192.86 | 0.68 | 0.87 | 3.09 | 0.33 | 1 | 10
27 | 120 | CONCLUIDO | 6.9311 | 14.43 | 10.94 | 38.63 | 0.56 | 17 | 244.41 | 57.72 | 7.75 | 15 | 58.93 | 30377.55 | 171.09 | 205.76 | 37.95 | 25.73 | 5159.08 | 0.68 | 0.87 | 3.09 | 0.33 | 1 | 10
28 | 120 | CONCLUIDO | 6.9382 | 14.41 | 10.93 | 38.58 | 0.58 | 17 | 244.85 | 57.72 | 8 | 15 | 59.12 | 30432.06 | 170.84 | 205.74 | 37.53 | 25.73 | 4949.42 | 0.69 | 0.87 | 3.09 | 0.31 | 1 | 10
29 | 120 | CONCLUIDO | 6.9666 | 14.35 | 10.92 | 40.94 | 0.6 | 16 | 245.29 | 57.72 | 8.25 | 14 | 59.32 | 30486.64 | 170.52 | 205.79 | 37.11 | 25.73 | 4745.27 | 0.69 | 0.87 | 3.09 | 0.3 | 1 | 10
30 | 120 | CONCLUIDO | 6.958 | 14.37 | 10.93 | 41 | 0.62 | 16 | 245.73 | 57.72 | 8.5 | 14 | 59.51 | 30541.29 | 170.7 | 205.79 | 37.48 | 25.73 | 4927.58 | 0.69 | 0.87 | 3.1 | 0.32 | 1 | 10
31 | 120 | CONCLUIDO | 6.9889 | 14.31 | 10.92 | 43.66 | 0.63 | 15 | 246.18 | 57.72 | 8.75 | 13 | 59.7 | 30596.01 | 170.36 | 205.82 | 36.91 | 25.73 | 4650.26 | 0.7 | 0.87 | 3.09 | 0.3 | 1 | 10
32 | 120 | CONCLUIDO | 6.9986 | 14.29 | 10.9 | 43.59 | 0.65 | 15 | 246.62 | 57.72 | 9 | 13 | 59.9 | 30650.8 | 170.14 | 205.77 | 36.56 | 25.73 | 4470.92 | 0.7 | 0.88 | 3.08 | 0.28 | 1 | 10
33 | 120 | CONCLUIDO | 7.0009 | 14.28 | 10.89 | 43.57 | 0.67 | 15 | 247.07 | 57.72 | 9.25 | 13 | 60.09 | 30705.66 | 170 | 205.78 | 36.42 | 25.73 | 4403.75 | 0.71 | 0.88 | 3.08 | 0.28 | 1 | 10
34 | 120 | CONCLUIDO | 7.0317 | 14.22 | 10.87 | 46.61 | 0.68 | 14 | 247.51 | 57.72 | 9.5 | 12 | 60.29 | 30760.6 | 169.73 | 205.82 | 35.91 | 25.73 | 4155.38 | 0.72 | 0.88 | 3.08 | 0.26 | 1 | 10
35 | 120 | CONCLUIDO | 7.0263 | 14.23 | 10.89 | 46.65 | 0.7 | 14 | 247.96 | 57.72 | 9.75 | 12 | 60.48 | 30815.6 | 169.97 | 205.77 | 36.19 | 25.73 | 4294.41 | 0.71 | 0.88 | 3.09 | 0.27 | 1 | 10
36 | 120 | CONCLUIDO | 7.037 | 14.21 | 10.86 | 46.56 | 0.72 | 14 | 248.4 | 57.72 | 10 | 12 | 60.68 | 30870.67 | 169.4 | 205.76 | 35.6 | 25.73 | 3999.3 | 0.72 | 0.88 | 3.08 | 0.25 | 1 | 10
37 | 120 | CONCLUIDO | 7.0662 | 14.15 | 10.85 | 50.08 | 0.73 | 13 | 248.85 | 57.72 | 10.25 | 11 | 60.88 | 30925.82 | 169.14 | 205.81 | 35.04 | 25.73 | 3723.98 | 0.73 | 0.88 | 3.08 | 0.23 | 1 | 10
38 | 120 | CONCLUIDO | 7.062 | 14.16 | 10.86 | 50.12 | 0.75 | 13 | 249.3 | 57.72 | 10.5 | 11 | 61.07 | 30981.04 | 169.3 | 205.8 | 35.28 | 25.73 | 3844 | 0.73 | 0.88 | 3.08 | 0.24 | 1 | 10
39 | 120 | CONCLUIDO | 7.0674 | 14.15 | 10.85 | 50.07 | 0.77 | 13 | 249.75 | 57.72 | 10.75 | 11 | 61.27 | 31036.33 | 168.9 | 205.76 | 35.02 | 25.73 | 3712.21 | 0.73 | 0.88 | 3.08 | 0.23 | 1 | 10
40 | 120 | CONCLUIDO | 7.0944 | 14.1 | 10.84 | 54.2 | 0.78 | 12 | 250.2 | 57.72 | 11 | 10 | 61.47 | 31091.69 | 168.67 | 205.78 | 34.58 | 25.73 | 3500.79 | 0.74 | 0.88 | 3.09 | 0.22 | 1 | 10
41 | 120 | CONCLUIDO | 7.0967 | 14.09 | 10.84 | 54.18 | 0.8 | 12 | 250.65 | 57.72 | 11.25 | 10 | 61.67 | 31147.12 | 168.67 | 205.75 | 34.58 | 25.73 | 3499.56 | 0.74 | 0.88 | 3.08 | 0.22 | 1 | 10
42 | 120 | CONCLUIDO | 7.0956 | 14.09 | 10.84 | 54.19 | 0.81 | 12 | 251.1 | 57.72 | 11.5 | 10 | 61.87 | 31202.63 | 168.72 | 205.75 | 34.75 | 25.73 | 3583.71 | 0.74 | 0.88 | 3.08 | 0.22 | 1 | 10
43 | 120 | CONCLUIDO | 7.0979 | 14.09 | 10.83 | 54.17 | 0.83 | 12 | 251.55 | 57.72 | 11.75 | 10 | 62.07 | 31258.21 | 168.67 | 205.79 | 34.5 | 25.73 | 3457.63 | 0.75 | 0.88 | 3.08 | 0.22 | 1 | 10
44 | 120 | CONCLUIDO | 7.0977 | 14.09 | 10.83 | 54.17 | 0.85 | 12 | 252 | 57.72 | 12 | 10 | 62.27 | 31313.87 | 168.33 | 205.76 | 34.49 | 25.73 | 3451.93 | 0.75 | 0.88 | 3.08 | 0.22 | 1 | 10
45 | 120 | CONCLUIDO | 7.1257 | 14.03 | 10.82 | 59.04 | 0.86 | 11 | 252.45 | 57.72 | 12.25 | 9 | 62.48 | 31369.6 | 168.3 | 205.75 | 34.23 | 25.73 | 3327.29 | 0.75 | 0.88 | 3.08 | 0.21 | 1 | 10
46 | 120 | CONCLUIDO | 7.1273 | 14.03 | 10.82 | 59.02 | 0.88 | 11 | 252.9 | 57.72 | 12.5 | 9 | 62.68 | 31425.4 | 168.24 | 205.77 | 34.23 | 25.73 | 3326.54 | 0.75 | 0.88 | 3.08 | 0.2 | 1 | 10
47 | 120 | CONCLUIDO | 7.1265 | 14.03 | 10.82 | 59.03 | 0.9 | 11 | 253.35 | 57.72 | 12.75 | 9 | 62.88 | 31481.28 | 168.37 | 205.76 | 34.32 | 25.73 | 3374.28 | 0.75 | 0.88 | 3.08 | 0.21 | 1 | 10
48 | 120 | CONCLUIDO | 7.1311 | 14.02 | 10.81 | 58.98 | 0.91 | 11 | 253.81 | 57.72 | 13 | 9 | 63.08 | 31537.23 | 168 | 205.74 | 34.07 | 25.73 | 3249.87 | 0.76 | 0.88 | 3.08 | 0.2 | 1 | 10
49 | 120 | CONCLUIDO | 7.1349 | 14.02 | 10.81 | 58.94 | 0.93 | 11 | 254.26 | 57.72 | 13.25 | 9 | 63.29 | 31593.26 | 167.62 | 205.79 | 33.7 | 25.73 | 3062.58 | 0.76 | 0.88 | 3.08 | 0.19 | 1 | 10
50 | 120 | CONCLUIDO | 7.1712 | 13.94 | 10.78 | 64.68 | 0.94 | 10 | 254.72 | 57.72 | 13.5 | 8 | 63.49 | 31649.36 | 167.3 | 205.75 | 32.84 | 25.73 | 2636.65 | 0.78 | 0.89 | 3.08 | 0.16 | 1 | 10
51 | 120 | CONCLUIDO | 7.1652 | 13.96 | 10.79 | 64.75 | 0.96 | 10 | 255.17 | 57.72 | 13.75 | 8 | 63.7 | 31705.54 | 167.55 | 205.74 | 33.2 | 25.73 | 2817.84 | 0.77 | 0.88 | 3.08 | 0.18 | 1 | 10
52 | 120 | CONCLUIDO | 7.1636 | 13.96 | 10.79 | 64.77 | 0.97 | 10 | 255.63 | 57.72 | 14 | 8 | 63.91 | 31761.8 | 167.58 | 205.81 | 33.27 | 25.73 | 2853.52 | 0.77 | 0.88 | 3.08 | 0.18 | 1 | 10
53 | 120 | CONCLUIDO | 7.1623 | 13.96 | 10.8 | 64.78 | 0.99 | 10 | 256.09 | 57.72 | 14.25 | 8 | 64.11 | 31818.13 | 167.5 | 205.76 | 33.44 | 25.73 | 2940.85 | 0.77 | 0.88 | 3.08 | 0.18 | 1 | 10
54 | 120 | CONCLUIDO | 7.1679 | 13.95 | 10.79 | 64.72 | 1.01 | 10 | 256.54 | 57.72 | 14.5 | 8 | 64.32 | 31874.54 | 167.42 | 205.85 | 33.06 | 25.73 | 2748.84 | 0.78 | 0.88 | 3.08 | 0.17 | 1 | 10
55 | 120 | CONCLUIDO | 7.1703 | 13.95 | 10.78 | 64.69 | 1.02 | 10 | 257 | 57.72 | 14.75 | 8 | 64.53 | 31931.15 | 167.22 | 205.75 | 32.94 | 25.73 | 2686.14 | 0.78 | 0.89 | 3.08 | 0.17 | 1 | 10
56 | 120 | CONCLUIDO | 7.2 | 13.89 | 10.77 | 71.8 | 1.04 | 9 | 257.46 | 57.72 | 15 | 7 | 64.74 | 31987.71 | 166.87 | 205.77 | 32.49 | 25.73 | 2467.69 | 0.79 | 0.89 | 3.08 | 0.15 | 1 | 10
57 | 120 | CONCLUIDO | 7.1977 | 13.89 | 10.77 | 71.83 | 1.05 | 9 | 257.92 | 57.72 | 15.25 | 7 | 64.95 | 32044.35 | 166.8 | 205.76 | 32.59 | 25.73 | 2519.31 | 0.79 | 0.89 | 3.08 | 0.16 | 1 | 10
58 | 120 | CONCLUIDO | 7.1997 | 13.89 | 10.77 | 71.8 | 1.07 | 9 | 258.38 | 57.72 | 15.5 | 7 | 65.16 | 32101.07 | 167 | 205.75 | 32.61 | 25.73 | 2526.74 | 0.79 | 0.89 | 3.08 | 0.15 | 1 | 10
59 | 120 | CONCLUIDO | 7.1955 | 13.9 | 10.78 | 71.86 | 1.08 | 9 | 258.84 | 57.72 | 15.75 | 7 | 65.37 | 32157.87 | 167.1 | 205.75 | 32.93 | 25.73 | 2686.17 | 0.78 | 0.89 | 3.08 | 0.16 | 1 | 10
60 | 120 | CONCLUIDO | 7.1971 | 13.89 | 10.78 | 71.84 | 1.1 | 9 | 259.3 | 57.72 | 16 | 7 | 65.58 | 32214.75 | 166.96 | 205.74 | 32.83 | 25.73 | 2636.31 | 0.78 | 0.89 | 3.07 | 0.16 | 1 | 10
61 | 120 | CONCLUIDO | 7.1967 | 13.9 | 10.78 | 71.84 | 1.11 | 9 | 259.76 | 57.72 | 16.25 | 7 | 65.79 | 32271.71 | 166.79 | 205.75 | 32.7 | 25.73 | 2575.86 | 0.79 | 0.89 | 3.08 | 0.16 | 1 | 10
62 | 120 | CONCLUIDO | 7.1994 | 13.89 | 10.77 | 71.81 | 1.13 | 9 | 260.23 | 57.72 | 16.5 | 7 | 66 | 32328.74 | 166.5 | 205.74 | 32.69 | 25.73 | 2570.11 | 0.79 | 0.89 | 3.07 | 0.16 | 1 | 10
63 | 120 | CONCLUIDO | 7.1908 | 13.91 | 10.79 | 71.92 | 1.14 | 9 | 260.69 | 57.72 | 16.75 | 7 | 66.21 | 32385.86 | 166.68 | 205.78 | 32.98 | 25.73 | 2712.89 | 0.78 | 0.88 | 3.08 | 0.17 | 1 | 10
64 | 120 | CONCLUIDO | 7.2302 | 13.83 | 10.76 | 80.68 | 1.16 | 8 | 261.15 | 57.72 | 17 | 6 | 66.43 | 32443.05 | 166.04 | 205.74 | 32.08 | 25.73 | 2270.74 | 0.8 | 0.89 | 3.08 | 0.14 | 1 | 10
65 | 120 | CONCLUIDO | 7.2301 | 13.83 | 10.76 | 80.68 | 1.17 | 8 | 261.62 | 57.72 | 17.25 | 6 | 66.64 | 32500.33 | 166.25 | 205.75 | 32.36 | 25.73 | 2408.54 | 0.79 | 0.89 | 3.07 | 0.14 | 1 | 10
66 | 120 | CONCLUIDO | 7.232 | 13.83 | 10.75 | 80.66 | 1.19 | 8 | 262.08 | 57.72 | 17.5 | 6 | 66.86 | 32557.69 | 166.33 | 205.74 | 32.15 | 25.73 | 2305.51 | 0.8 | 0.89 | 3.07 | 0.14 | 1 | 10
67 | 120 | CONCLUIDO | 7.234 | 13.82 | 10.75 | 80.63 | 1.2 | 8 | 262.55 | 57.72 | 17.75 | 6 | 67.07 | 32615.12 | 166.32 | 205.77 | 31.91 | 25.73 | 2182.43 | 0.81 | 0.89 | 3.08 | 0.13 | 1 | 10
68 | 120 | CONCLUIDO | 7.2314 | 13.83 | 10.76 | 80.66 | 1.22 | 8 | 263.01 | 57.72 | 18 | 6 | 67.29 | 32672.64 | 166.54 | 205.74 | 32.11 | 25.73 | 2285 | 0.8 | 0.89 | 3.08 | 0.14 | 1 | 10
69 | 120 | CONCLUIDO | 7.2292 | 13.83 | 10.76 | 80.7 | 1.23 | 8 | 263.48 | 57.72 | 18.25 | 6 | 67.51 | 32730.24 | 166.53 | 205.77 | 32.25 | 25.73 | 2351.59 | 0.8 | 0.89 | 3.08 | 0.14 | 1 | 10
70 | 120 | CONCLUIDO | 7.232 | 13.83 | 10.75 | 80.66 | 1.25 | 8 | 263.95 | 57.72 | 18.5 | 6 | 67.72 | 32787.92 | 166.5 | 205.77 | 32.16 | 25.73 | 2309.35 | 0.8 | 0.89 | 3.07 | 0.14 | 1 | 10
71 | 120 | CONCLUIDO | 7.2285 | 13.83 | 10.76 | 80.71 | 1.26 | 8 | 264.42 | 57.72 | 18.75 | 6 | 67.94 | 32845.69 | 166.54 | 205.75 | 32.32 | 25.73 | 2390.84 | 0.8 | 0.89 | 3.08 | 0.14 | 1 | 10
72 | 120 | CONCLUIDO | 7.2292 | 13.83 | 10.76 | 80.7 | 1.28 | 8 | 264.89 | 57.72 | 19 | 6 | 68.16 | 32903.54 | 166.34 | 205.78 | 32.34 | 25.73 | 2396.27 | 0.8 | 0.89 | 3.07 | 0.14 | 1 | 10
73 | 120 | CONCLUIDO | 7.2347 | 13.82 | 10.75 | 80.62 | 1.29 | 8 | 265.36 | 57.72 | 19.25 | 6 | 68.38 | 32961.47 | 165.96 | 205.8 | 31.92 | 25.73 | 2186.32 | 0.81 | 0.89 | 3.07 | 0.13 | 1 | 10
74 | 120 | CONCLUIDO | 7.2391 | 13.81 | 10.74 | 80.55 | 1.31 | 8 | 265.83 | 57.72 | 19.5 | 6 | 68.6 | 33019.48 | 165.61 | 205.81 | 31.6 | 25.73 | 2029.86 | 0.81 | 0.89 | 3.07 | 0.12 | 1 | 10
75 | 120 | CONCLUIDO | 7.2692 | 13.76 | 10.73 | 91.96 | 1.32 | 7 | 266.3 | 57.72 | 19.75 | 5 | 68.82 | 33077.58 | 165.19 | 205.81 | 31.24 | 25.73 | 1854.51 | 0.82 | 0.89 | 3.07 | 0.11 | 1 | 10
76 | 120 | CONCLUIDO | 7.2723 | 13.75 | 10.72 | 91.91 | 1.33 | 7 | 266.77 | 57.72 | 20 | 5 | 69.05 | 33135.76 | 165.25 | 205.74 | 31.05 | 25.73 | 1757.22 | 0.83 | 0.89 | 3.07 | 0.11 | 1 | 10
77 | 120 | CONCLUIDO | 7.2746 | 13.75 | 10.72 | 91.87 | 1.35 | 7 | 267.24 | 57.72 | 20.25 | 5 | 69.27 | 33194.02 | 165.46 | 205.76 | 30.98 | 25.73 | 1722.2 | 0.83 | 0.89 | 3.07 | 0.1 | 1 | 10
78 | 120 | CONCLUIDO | 7.2677 | 13.76 | 10.73 | 91.99 | 1.36 | 7 | 267.71 | 57.72 | 20.5 | 5 | 69.49 | 33252.37 | 165.68 | 205.8 | 31.43 | 25.73 | 1946.75 | 0.82 | 0.89 | 3.07 | 0.12 | 1 | 10
79 | 120 | CONCLUIDO | 7.266 | 13.76 | 10.73 | 92.01 | 1.38 | 7 | 268.19 | 57.72 | 20.75 | 5 | 69.71 | 33310.81 | 165.98 | 205.8 | 31.49 | 25.73 | 1980.52 | 0.82 | 0.89 | 3.07 | 0.12 | 1 | 10
80 | 120 | CONCLUIDO | 7.2686 | 13.76 | 10.73 | 91.97 | 1.39 | 7 | 268.66 | 57.72 | 21 | 5 | 69.94 | 33369.33 | 165.92 | 205.74 | 31.39 | 25.73 | 1927.1 | 0.82 | 0.89 | 3.07 | 0.11 | 1 | 10
81 | 120 | CONCLUIDO | 7.2664 | 13.76 | 10.73 | 92.01 | 1.41 | 7 | 269.14 | 57.72 | 21.25 | 5 | 70.16 | 33427.94 | 165.94 | 205.74 | 31.49 | 25.73 | 1977.48 | 0.82 | 0.89 | 3.07 | 0.12 | 1 | 10
82 | 120 | CONCLUIDO | 7.2644 | 13.77 | 10.74 | 92.04 | 1.42 | 7 | 269.61 | 57.72 | 21.5 | 5 | 70.39 | 33486.63 | 166.08 | 205.74 | 31.59 | 25.73 | 2029.62 | 0.81 | 0.89 | 3.07 | 0.12 | 1 | 10
83 | 120 | CONCLUIDO | 7.2667 | 13.76 | 10.73 | 92 | 1.43 | 7 | 270.09 | 57.72 | 21.75 | 5 | 70.62 | 33545.41 | 165.93 | 205.75 | 31.49 | 25.73 | 1980.26 | 0.82 | 0.89 | 3.07 | 0.12 | 1 | 10
84 | 120 | CONCLUIDO | 7.2677 | 13.76 | 10.73 | 91.99 | 1.45 | 7 | 270.57 | 57.72 | 22 | 5 | 70.84 | 33604.28 | 165.87 | 205.74 | 31.4 | 25.73 | 1932.74 | 0.82 | 0.89 | 3.07 | 0.12 | 1 | 10
85 | 120 | CONCLUIDO | 7.2683 | 13.76 | 10.73 | 91.98 | 1.46 | 7 | 271.05 | 57.72 | 22.25 | 5 | 71.07 | 33663.24 | 165.74 | 205.77 | 31.44 | 25.73 | 1954.44 | 0.82 | 0.89 | 3.07 | 0.12 | 1 | 10
86 | 120 | CONCLUIDO | 7.2613 | 13.77 | 10.74 | 92.09 | 1.47 | 7 | 271.52 | 57.72 | 22.5 | 5 | 71.3 | 33722.28 | 165.58 | 205.74 | 31.67 | 25.73 | 2070.37 | 0.81 | 0.89 | 3.08 | 0.13 | 1 | 10
87 | 120 | CONCLUIDO | 7.2661 | 13.76 | 10.73 | 92.01 | 1.49 | 7 | 272 | 57.72 | 22.75 | 5 | 71.53 | 33781.41 | 165.28 | 205.74 | 31.48 | 25.73 | 1971.25 | 0.82 | 0.89 | 3.07 | 0.12 | 1 | 10
88 | 120 | CONCLUIDO | 7.2671 | 13.76 | 10.73 | 92 | 1.5 | 7 | 272.49 | 57.72 | 23 | 5 | 71.76 | 33840.76 | 165.19 | 205.75 | 31.38 | 25.73 | 1921.09 | 0.82 | 0.89 | 3.07 | 0.12 | 1 | 10
89 | 120 | CONCLUIDO | 7.2647 | 13.77 | 10.74 | 92.04 | 1.52 | 7 | 272.97 | 57.72 | 23.25 | 5 | 71.99 | 33900.07 | 164.97 | 205.74 | 31.49 | 25.73 | 1976.59 | 0.82 | 0.89 | 3.08 | 0.12 | 1 | 10
90 | 120 | CONCLUIDO | 7.3005 | 13.7 | 10.72 | 107.16 | 1.53 | 6 | 273.45 | 57.72 | 23.5 | 4 | 72.22 | 33959.47 | 164.28 | 205.76 | 30.81 | 25.73 | 1641.44 | 0.84 | 0.89 | 3.07 | 0.1 | 1 | 10
91 | 120 | CONCLUIDO | 7.3028 | 13.69 | 10.71 | 107.11 | 1.54 | 6 | 273.93 | 57.72 | 23.75 | 4 | 72.46 | 34018.96 | 164.38 | 205.74 | 30.75 | 25.73 | 1613.65 | 0.84 | 0.89 | 3.07 | 0.1 | 1 | 10
92 | 120 | CONCLUIDO | 7.3022 | 13.69 | 10.71 | 107.12 | 1.56 | 6 | 274.41 | 57.72 | 24 | 4 | 72.69 | 34078.55 | 164.53 | 205.74 | 30.78 | 25.73 | 1629.02 | 0.84 | 0.89 | 3.07 | 0.1 | 1 | 10
93 | 120 | CONCLUIDO | 7.3058 | 13.69 | 10.71 | 107.06 | 1.57 | 6 | 274.9 | 57.72 | 24.25 | 4 | 72.92 | 34138.22 | 164.55 | 205.74 | 30.51 | 25.73 | 1495.64 | 0.84 | 0.89 | 3.07 | 0.09 | 1 | 10
94 | 120 | CONCLUIDO | 7.2987 | 13.7 | 10.72 | 107.19 | 1.58 | 6 | 275.38 | 57.72 | 24.5 | 4 | 73.16 | 34197.98 | 164.72 | 205.74 | 30.98 | 25.73 | 1728.24 | 0.83 | 0.89 | 3.07 | 0.1 | 1 | 10
95 | 120 | CONCLUIDO | 7.2993 | 13.7 | 10.72 | 107.18 | 1.6 | 6 | 275.87 | 57.72 | 24.75 | 4 | 73.39 | 34257.84 | 164.84 | 205.74 | 30.95 | 25.73 | 1710.99 | 0.83 | 0.89 | 3.07 | 0.1 | 1 | 10
96 | 120 | CONCLUIDO | 7.301 | 13.7 | 10.71 | 107.14 | 1.61 | 6 | 276.35 | 57.72 | 25 | 4 | 73.63 | 34317.79 | 165 | 205.75 | 30.86 | 25.73 | 1669.21 | 0.83 | 0.89 | 3.07 | 0.1 | 1 | 10
97 | 120 | CONCLUIDO | 7.3016 | 13.7 | 10.71 | 107.13 | 1.62 | 6 | 276.84 | 57.72 | 25.25 | 4 | 73.87 | 34377.83 | 165.02 | 205.74 | 30.83 | 25.73 | 1653.54 | 0.83 | 0.89 | 3.07 | 0.1 | 1 | 10
98 | 120 | CONCLUIDO | 7.3003 | 13.7 | 10.72 | 107.16 | 1.64 | 6 | 277.33 | 57.72 | 25.5 | 4 | 74.1 | 34437.96 | 165.09 | 205.74 | 30.87 | 25.73 | 1673.96 | 0.83 | 0.89 | 3.07 | 0.1 | 1 | 10
99 | 120 | CONCLUIDO | 7.2993 | 13.7 | 10.72 | 107.18 | 1.65 | 6 | 277.82 | 57.72 | 25.75 | 4 | 74.34 | 34498.19 | 165.15 | 205.74 | 30.86 | 25.73 | 1668.09 | 0.83 | 0.89 | 3.08 | 0.1 | 1 | 10
100 | 120 | CONCLUIDO | 7.3049 | 13.69 | 10.71 | 107.07 | 1.66 | 6 | 278.31 | 57.72 | 26 | 4 | 74.58 | 34558.51 | 164.97 | 205.75 | 30.61 | 25.73 | 1543.41 | 0.84 | 0.89 | 3.07 | 0.09 | 1 | 10
101 | 120 | CONCLUIDO | 7.3074 | 13.68 | 10.7 | 107.03 | 1.68 | 6 | 278.79 | 57.72 | 26.25 | 4 | 74.82 | 34618.92 | 164.72 | 205.76 | 30.5 | 25.73 | 1489.87 | 0.84 | 0.89 | 3.07 | 0.09 | 1 | 10
102 | 120 | CONCLUIDO | 7.3077 | 13.68 | 10.7 | 107.02 | 1.69 | 6 | 279.29 | 57.72 | 26.5 | 4 | 75.06 | 34679.43 | 164.86 | 205.74 | 30.39 | 25.73 | 1434.44 | 0.85 | 0.89 | 3.07 | 0.09 | 1 | 10
103 | 120 | CONCLUIDO | 7.3093 | 13.68 | 10.7 | 106.99 | 1.7 | 6 | 279.78 | 57.72 | 26.75 | 4 | 75.3 | 34740.03 | 164.85 | 205.74 | 30.37 | 25.73 | 1421.71 | 0.85 | 0.89 | 3.07 | 0.08 | 1 | 10
104 | 120 | CONCLUIDO | 7.3061 | 13.69 | 10.71 | 107.05 | 1.72 | 6 | 280.27 | 57.72 | 27 | 4 | 75.54 | 34800.73 | 164.77 | 205.74 | 30.63 | 25.73 | 1553 | 0.84 | 0.89 | 3.07 | 0.09 | 1 | 10
105 | 120 | CONCLUIDO | 7.3039 | 13.69 | 10.71 | 107.09 | 1.73 | 6 | 280.76 | 57.72 | 27.25 | 4 | 75.79 | 34861.53 | 164.79 | 205.75 | 30.73 | 25.73 | 1604.81 | 0.84 | 0.89 | 3.07 | 0.09 | 1 | 10
106 | 120 | CONCLUIDO | 7.299 | 13.7 | 10.72 | 107.18 | 1.74 | 6 | 281.26 | 57.72 | 27.5 | 4 | 76.03 | 34922.42 | 164.85 | 205.74 | 30.92 | 25.73 | 1696.14 | 0.83 | 0.89 | 3.07 | 0.1 | 1 | 10
107 | 120 | CONCLUIDO | 7.3009 | 13.7 | 10.71 | 107.15 | 1.75 | 6 | 281.75 | 57.72 | 27.75 | 4 | 76.28 | 34983.41 | 164.7 | 205.74 | 30.89 | 25.73 | 1681.83 | 0.83 | 0.89 | 3.07 | 0.1 | 1 | 10
108 | 120 | CONCLUIDO | 7.2999 | 13.7 | 10.72 | 107.17 | 1.77 | 6 | 282.25 | 57.72 | 28 | 4 | 76.52 | 35044.49 | 164.59 | 205.74 | 30.96 | 25.73 | 1716.83 | 0.83 | 0.89 | 3.07 | 0.1 | 1 | 10
109 | 120 | CONCLUIDO | 7.3006 | 13.7 | 10.72 | 107.15 | 1.78 | 6 | 282.74 | 57.72 | 28.25 | 4 | 76.77 | 35105.68 | 164.48 | 205.74 | 30.81 | 25.73 | 1641.26 | 0.84 | 0.89 | 3.07 | 0.1 | 1 | 10
110 | 120 | CONCLUIDO | 7.303 | 13.69 | 10.71 | 107.11 | 1.79 | 6 | 283.24 | 57.72 | 28.5 | 4 | 77.01 | 35166.96 | 164.35 | 205.75 | 30.83 | 25.73 | 1652.39 | 0.83 | 0.89 | 3.07 | 0.1 | 1 | 10
111 | 120 | CONCLUIDO | 7.2996 | 13.7 | 10.72 | 107.17 | 1.8 | 6 | 283.74 | 57.72 | 28.75 | 4 | 77.26 | 35228.34 | 164.3 | 205.79 | 30.91 | 25.73 | 1693.59 | 0.83 | 0.89 | 3.07 | 0.1 | 1 | 10
112 | 120 | CONCLUIDO | 7.3018 | 13.7 | 10.71 | 107.13 | 1.82 | 6 | 284.23 | 57.72 | 29 | 4 | 77.51 | 35289.82 | 164.05 | 205.74 | 30.77 | 25.73 | 1622.84 | 0.84 | 0.89 | 3.07 | 0.1 | 1 | 10
113 | 120 | CONCLUIDO | 7.3375 | 13.63 | 10.69 | 128.3 | 1.83 | 5 | 284.73 | 57.72 | 29.25 | 3 | 77.76 | 35351.4 | 163.49 | 205.76 | 30.1 | 25.73 | 1292.5 | 0.85 | 0.89 | 3.07 | 0.08 | 1 | 10
114 | 120 | CONCLUIDO | 7.3359 | 13.63 | 10.7 | 128.34 | 1.84 | 5 | 285.23 | 57.72 | 29.5 | 3 | 78.01 | 35413.08 | 163.6 | 205.74 | 30.29 | 25.73 | 1388.24 | 0.85 | 0.89 | 3.07 | 0.08 | 1 | 10
115 | 120 | CONCLUIDO | 7.3345 | 13.63 | 10.7 | 128.37 | 1.85 | 5 | 285.73 | 57.72 | 29.75 | 3 | 78.26 | 35474.86 | 163.79 | 205.74 | 30.39 | 25.73 | 1439.05 | 0.85 | 0.89 | 3.07 | 0.08 | 1 | 10
116 | 120 | CONCLUIDO | 7.3338 | 13.64 | 10.7 | 128.39 | 1.87 | 5 | 286.24 | 57.72 | 30 | 3 | 78.51 | 35536.74 | 163.94 | 205.75 | 30.4 | 25.73 | 1445.22 | 0.85 | 0.89 | 3.07 | 0.08 | 1 | 10
117 | 120 | CONCLUIDO | 7.3342 | 13.63 | 10.7 | 128.38 | 1.88 | 5 | 286.74 | 57.72 | 30.25 | 3 | 78.77 | 35598.85 | 164.13 | 205.76 | 30.37 | 25.73 | 1426.98 | 0.85 | 0.89 | 3.07 | 0.08 | 1 | 10
118 | 120 | CONCLUIDO | 7.3357 | 13.63 | 10.7 | 128.34 | 1.89 | 5 | 287.24 | 57.72 | 30.5 | 3 | 79.02 | 35660.94 | 164.24 | 205.74 | 30.31 | 25.73 | 1399.23 | 0.85 | 0.89 | 3.07 | 0.08 | 1 | 10
119 | 120 | CONCLUIDO | 7.3336 | 13.64 | 10.7 | 128.39 | 1.9 | 5 | 287.75 | 57.72 | 30.75 | 3 | 79.27 | 35723.13 | 164.44 | 205.77 | 30.35 | 25.73 | 1415.94 | 0.85 | 0.89 | 3.07 | 0.08 | 1 | 10
120 | 120 | CONCLUIDO | 7.3332 | 13.64 | 10.7 | 128.4 | 1.92 | 5 | 288.25 | 57.72 | 31 | 3 | 79.53 | 35785.42 | 164.58 | 205.74 | 30.38 | 25.73 | 1435.63 | 0.85 | 0.89 | 3.07 | 0.08 | 1 | 10
121 | 120 | CONCLUIDO | 7.3338 | 13.64 | 10.7 | 128.39 | 1.93 | 5 | 288.76 | 57.72 | 31.25 | 3 | 79.78 | 35847.82 | 164.66 | 205.74 | 30.46 | 25.73 | 1471.92 | 0.84 | 0.89 | 3.07 | 0.08 | 1 | 10
122 | 120 | CONCLUIDO | 7.3332 | 13.64 | 10.7 | 128.4 | 1.94 | 5 | 289.27 | 57.72 | 31.5 | 3 | 80.04 | 35910.33 | 164.7 | 205.75 | 30.35 | 25.73 | 1420.09 | 0.85 | 0.89 | 3.07 | 0.08 | 1 | 10
123 | 120 | CONCLUIDO | 7.3341 | 13.64 | 10.7 | 128.38 | 1.95 | 5 | 289.77 | 57.72 | 31.75 | 3 | 80.3 | 35972.93 | 164.77 | 205.74 | 30.34 | 25.73 | 1414.65 | 0.85 | 0.89 | 3.07 | 0.08 | 1 | 10
124 | 120 | CONCLUIDO | 7.3368 | 13.63 | 10.69 | 128.32 | 1.96 | 5 | 290.28 | 57.72 | 32 | 3 | 80.56 | 36035.65 | 164.65 | 205.74 | 30.16 | 25.73 | 1322.83 | 0.85 | 0.89 | 3.07 | 0.08 | 1 | 10
125 | 120 | CONCLUIDO | 7.3357 | 13.63 | 10.7 | 128.34 | 1.97 | 5 | 290.79 | 57.72 | 32.25 | 3 | 80.82 | 36098.46 | 164.63 | 205.74 | 30.25 | 25.73 | 1366.54 | 0.85 | 0.89 | 3.07 | 0.08 | 1 | 10
126 | 120 | CONCLUIDO | 7.3377 | 13.63 | 10.69 | 128.3 | 1.99 | 5 | 291.3 | 57.72 | 32.5 | 3 | 81.08 | 36161.39 | 164.77 | 205.74 | 30.25 | 25.73 | 1366.42 | 0.85 | 0.89 | 3.07 | 0.08 | 1 | 10
127 | 120 | CONCLUIDO | 7.3362 | 13.63 | 10.69 | 128.33 | 2 | 5 | 291.81 | 57.72 | 32.75 | 3 | 81.34 | 36224.42 | 164.88 | 205.74 | 30.22 | 25.73 | 1353.37 | 0.85 | 0.89 | 3.07 | 0.08 | 1 | 10
128 | 120 | CONCLUIDO | 7.3368 | 13.63 | 10.69 | 128.32 | 2.01 | 5 | 292.32 | 57.72 | 33 | 3 | 81.6 | 36287.56 | 165.04 | 205.77 | 30.18 | 25.73 | 1333.54 | 0.85 | 0.89 | 3.07 | 0.08 | 1 | 10
129 | 120 | CONCLUIDO | 7.3359 | 13.63 | 10.7 | 128.34 | 2.02 | 5 | 292.84 | 57.72 | 33.25 | 3 | 81.86 | 36350.81 | 165 | 205.74 | 30.22 | 25.73 | 1354.39 | 0.85 | 0.89 | 3.07 | 0.08 | 1 | 10
130 | 120 | CONCLUIDO | 7.3341 | 13.64 | 10.7 | 128.38 | 2.03 | 5 | 293.35 | 57.72 | 33.5 | 3 | 82.13 | 36414.16 | 165.03 | 205.74 | 30.34 | 25.73 | 1412.14 | 0.85 | 0.89 | 3.07 | 0.08 | 1 | 10
131 | 120 | CONCLUIDO | 7.3332 | 13.64 | 10.7 | 128.4 | 2.05 | 5 | 293.87 | 57.72 | 33.75 | 3 | 82.39 | 36477.63 | 165.04 | 205.74 | 30.41 | 25.73 | 1450.2 | 0.85 | 0.89 | 3.07 | 0.08 | 1 | 10
132 | 120 | CONCLUIDO | 7.3341 | 13.64 | 10.7 | 128.38 | 2.06 | 5 | 294.38 | 57.72 | 34 | 3 | 82.66 | 36541.2 | 164.99 | 205.77 | 30.4 | 25.73 | 1441.95 | 0.85 | 0.89 | 3.07 | 0.08 | 1 | 10
133 | 120 | CONCLUIDO | 7.3348 | 13.63 | 10.7 | 128.36 | 2.07 | 5 | 294.9 | 57.72 | 34.25 | 3 | 82.92 | 36604.89 | 164.98 | 205.74 | 30.36 | 25.73 | 1422.11 | 0.85 | 0.89 | 3.07 | 0.08 | 1 | 10
134 | 120 | CONCLUIDO | 7.3378 | 13.63 | 10.69 | 128.3 | 2.08 | 5 | 295.41 | 57.72 | 34.5 | 3 | 83.19 | 36668.68 | 164.76 | 205.74 | 30.22 | 25.73 | 1352.81 | 0.85 | 0.89 | 3.07 | 0.08 | 1 | 10
135 | 120 | CONCLUIDO | 7.3362 | 13.63 | 10.69 | 128.33 | 2.09 | 5 | 295.93 | 57.72 | 34.75 | 3 | 83.46 | 36732.59 | 164.68 | 205.74 | 30.21 | 25.73 | 1348.15 | 0.85 | 0.89 | 3.07 | 0.08 | 1 | 10
136 | 120 | CONCLUIDO | 7.3359 | 13.63 | 10.7 | 128.34 | 2.1 | 5 | 296.45 | 57.72 | 35 | 3 | 83.73 | 36796.61 | 164.68 | 205.75 | 30.28 | 25.73 | 1381.4 | 0.85 | 0.89 | 3.07 | 0.08 | 1 | 10
137 | 120 | CONCLUIDO | 7.3351 | 13.63 | 10.7 | 128.36 | 2.11 | 5 | 296.97 | 57.72 | 35.25 | 3 | 84 | 36860.74 | 164.63 | 205.74 | 30.33 | 25.73 | 1408.89 | 0.85 | 0.89 | 3.07 | 0.08 | 1 | 10
138 | 120 | CONCLUIDO | 7.336 | 13.63 | 10.69 | 128.34 | 2.13 | 5 | 297.49 | 57.72 | 35.5 | 3 | 84.27 | 36924.99 | 164.52 | 205.75 | 30.3 | 25.73 | 1394.98 | 0.85 | 0.89 | 3.07 | 0.08 | 1 | 10
139 | 120 | CONCLUIDO | 7.3333 | 13.64 | 10.7 | 128.4 | 2.14 | 5 | 298.01 | 57.72 | 35.75 | 3 | 84.54 | 36989.35 | 164.67 | 205.74 | 30.34 | 25.73 | 1414.08 | 0.85 | 0.89 | 3.07 | 0.08 | 1 | 10
140 | 120 | CONCLUIDO | 7.336 | 13.63 | 10.69 | 128.34 | 2.15 | 5 | 298.54 | 57.72 | 36 | 3 | 84.81 | 37053.82 | 164.4 | 205.74 | 30.27 | 25.73 | 1376.56 | 0.85 | 0.89 | 3.07 | 0.08 | 1 | 10
141 | 120 | CONCLUIDO | 7.3369 | 13.63 | 10.69 | 128.32 | 2.16 | 5 | 299.06 | 57.72 | 36.25 | 3 | 85.09 | 37118.41 | 164.29 | 205.74 | 30.19 | 25.73 | 1337.81 | 0.85 | 0.89 | 3.07 | 0.08 | 1 | 10
142 | 120 | CONCLUIDO | 7.3353 | 13.63 | 10.7 | 128.35 | 2.17 | 5 | 299.59 | 57.72 | 36.5 | 3 | 85.36 | 37183.24 | 164.08 | 205.74 | 30.23 | 25.73 | 1357.51 | 0.85 | 0.89 | 3.07 | 0.08 | 1 | 10
143 | 120 | CONCLUIDO | 7.3339 | 13.64 | 10.7 | 128.38 | 2.18 | 5 | 300.11 | 57.72 | 36.75 | 3 | 85.64 | 37248.06 | 163.97 | 205.74 | 30.42 | 25.73 | 1455.54 | 0.85 | 0.89 | 3.07 | 0.08 | 1 | 10
144 | 120 | CONCLUIDO | 7.333 | 13.64 | 10.7 | 128.4 | 2.19 | 5 | 300.64 | 57.72 | 37 | 3 | 85.91 | 37313 | 163.76 | 205.75 | 30.45 | 25.73 | 1467.15 | 0.84 | 0.89 | 3.07 | 0.08 | 1 | 10
145 | 120 | CONCLUIDO | 7.3302 | 13.64 | 10.71 | 128.47 | 2.2 | 5 | 301.17 | 57.72 | 37.25 | 3 | 86.19 | 37378.06 | 163.6 | 205.79 | 30.53 | 25.73 | 1509.28 | 0.84 | 0.89 | 3.07 | 0.09 | 1 | 10
146 | 120 | CONCLUIDO | 7.3359 | 13.63 | 10.7 | 128.34 | 2.21 | 5 | 301.69 | 57.72 | 37.5 | 3 | 86.47 | 37443.23 | 163.18 | 205.78 | 30.22 | 25.73 | 1351.42 | 0.85 | 0.89 | 3.07 | 0.08 | 1 | 10
147 | 120 | CONCLUIDO | 7.3378 | 13.63 | 10.69 | 128.3 | 2.22 | 5 | 302.22 | 57.72 | 37.75 | 3 | 86.75 | 37508.53 | 162.78 | 205.74 | 30.07 | 25.73 | 1277.11 | 0.86 | 0.89 | 3.07 | 0.08 | 1 | 10
148 | 120 | CONCLUIDO | 7.3389 | 13.63 | 10.69 | 128.27 | 2.24 | 5 | 302.75 | 57.72 | 38 | 3 | 87.03 | 37573.94 | 162.44 | 205.74 | 30.07 | 25.73 | 1276.53 | 0.86 | 0.89 | 3.07 | 0.07 | 1 | 10
149 | 120 | CONCLUIDO | 7.3381 | 13.63 | 10.69 | 128.29 | 2.25 | 5 | 303.29 | 57.72 | 38.25 | 3 | 87.31 | 37639.48 | 162.21 | 205.75 | 30.04 | 25.73 | 1262.13 | 0.86 | 0.89 | 3.07 | 0.08 | 1 | 10
150 | 120 | CONCLUIDO | 7.3384 | 13.63 | 10.69 | 128.28 | 2.26 | 5 | 303.82 | 57.72 | 38.5 | 3 | 87.59 | 37705.13 | 162.03 | 205.78 | 30.12 | 25.73 | 1305.48 | 0.85 | 0.89 | 3.07 | 0.07 | 1 | 10
151 | 120 | CONCLUIDO | 7.374 | 13.56 | 10.67 | 160.05 | 2.27 | 4 | 304.35 | 57.72 | 38.75 | 2 | 87.88 | 37770.91 | 161.89 | 205.74 | 29.5 | 25.73 | 997.01 | 0.87 | 0.89 | 3.07 | 0.05 | 1 | 10
152 | 120 | CONCLUIDO | 7.3755 | 13.56 | 10.67 | 160.01 | 2.28 | 4 | 304.89 | 57.72 | 39 | 2 | 88.16 | 37836.81 | 162.12 | 205.74 | 29.35 | 25.73 | 921.86 | 0.88 | 0.89 | 3.07 | 0.05 | 1 | 10
153 | 120 | CONCLUIDO | 7.3775 | 13.55 | 10.66 | 159.95 | 2.29 | 4 | 305.42 | 57.72 | 39.25 | 2 | 88.45 | 37902.83 | 162.28 | 205.74 | 29.32 | 25.73 | 906.33 | 0.88 | 0.89 | 3.07 | 0.05 | 1 | 10
154 | 120 | CONCLUIDO | 7.3745 | 13.56 | 10.67 | 160.04 | 2.3 | 4 | 305.96 | 57.72 | 39.5 | 2 | 88.73 | 37968.98 | 162.55 | 205.75 | 29.34 | 25.73 | 918.88 | 0.88 | 0.89 | 3.07 | 0.05 | 1 | 10
155 | 120 | CONCLUIDO | 7.377 | 13.56 | 10.66 | 159.97 | 2.31 | 4 | 306.49 | 57.72 | 39.75 | 2 | 89.02 | 38035.25 | 162.71 | 205.74 | 29.32 | 25.73 | 907.25 | 0.88 | 0.89 | 3.07 | 0.05 | 1 | 10
156 | 120 | CONCLUIDO | 7.3754 | 13.56 | 10.67 | 160.01 | 2.32 | 4 | 307.03 | 57.72 | 40 | 2 | 89.31 | 38101.64 | 162.92 | 205.75 | 29.38 | 25.73 | 940.02 | 0.88 | 0.89 | 3.07 | 0.05 | 1 | 10