## Sheet1
| Volume de calda [L] | STATUS | Capacidade operacional [ha/h] | Tempo de missao [h] | Tempo util [h] | Tempo por voo [min] | Autonomia Projetada [h] | N° Voos | MTOW [kg] | Massa Estrutura [kg] | Combustível [kg] | Abastecimentos | Massa gerador | Potência gerador [W] | Combustível consumido [L] | Calda cons [L] | Distância percorrida [km] | Distância Pulverizando [km] | RTL ACUMULADO[m] | EOC [km/km] | EOC [h/h] | Tempo de manobra [h] | Tempo rtl_rtw [h] | V pulv [m/s] | V desloc [m/s]
0 | 115 | CONCLUIDO | 4.3835 | 22.81 | 13.57 | 5.43 | 0.08 | 150 | 222.93 | 56.94 | 1 | 148 | 49.99 | 27728.69 | 208.34 | 205.79 | 122.32 | 25.27 | 46990.72 | 0.21 | 0.69 | 3.33 | 3.07 | 1 | 10
1 | 115 | CONCLUIDO | 4.8861 | 20.47 | 12.8 | 6.74 | 0.1 | 114 | 223.35 | 56.94 | 1.25 | 112 | 50.15 | 27780.03 | 196.52 | 205.67 | 99.01 | 25.27 | 35516.39 | 0.26 | 0.74 | 3.25 | 2.31 | 1 | 10
2 | 115 | CONCLUIDO | 5.2536 | 19.03 | 12.34 | 8.05 | 0.12 | 92 | 223.76 | 56.94 | 1.5 | 90 | 50.32 | 27831.42 | 189.35 | 205.53 | 84.8 | 25.27 | 28521.01 | 0.3 | 0.76 | 3.21 | 1.84 | 1 | 10
3 | 115 | CONCLUIDO | 5.5308 | 18.08 | 12.04 | 9.38 | 0.14 | 77 | 224.18 | 56.94 | 1.75 | 75 | 50.49 | 27882.87 | 184.75 | 205.55 | 75.28 | 25.27 | 23838.18 | 0.34 | 0.78 | 3.19 | 1.55 | 1 | 10
4 | 115 | CONCLUIDO | 5.7641 | 17.35 | 11.79 | 10.72 | 0.16 | 66 | 224.6 | 56.94 | 2 | 64 | 50.65 | 27934.37 | 180.84 | 205.4 | 67.73 | 25.27 | 20115.07 | 0.37 | 0.8 | 3.17 | 1.3 | 1 | 10
5 | 115 | CONCLUIDO | 5.9331 | 16.85 | 11.65 | 12.05 | 0.18 | 58 | 225.01 | 56.94 | 2.25 | 56 | 50.82 | 27985.94 | 178.6 | 205.37 | 63.2 | 25.27 | 17893.33 | 0.4 | 0.81 | 3.16 | 1.16 | 1 | 10
6 | 115 | CONCLUIDO | 6.0802 | 16.45 | 11.5 | 13.27 | 0.2 | 52 | 225.43 | 56.94 | 2.5 | 50 | 50.99 | 28037.57 | 176.33 | 205.34 | 58.8 | 25.27 | 15722.69 | 0.43 | 0.82 | 3.15 | 1.02 | 1 | 10
7 | 115 | CONCLUIDO | 6.1955 | 16.14 | 11.42 | 14.58 | 0.22 | 47 | 225.85 | 56.94 | 2.75 | 45 | 51.16 | 28089.25 | 174.9 | 205.43 | 55.82 | 25.27 | 14256.3 | 0.45 | 0.82 | 3.15 | 0.93 | 1 | 10
8 | 115 | CONCLUIDO | 6.3019 | 15.87 | 11.32 | 15.8 | 0.24 | 43 | 226.27 | 56.94 | 3 | 41 | 51.33 | 28140.99 | 173.36 | 205.33 | 53.23 | 25.27 | 12980.83 | 0.47 | 0.83 | 3.13 | 0.83 | 1 | 10
9 | 115 | CONCLUIDO | 6.4044 | 15.61 | 11.24 | 17.29 | 0.25 | 39 | 226.69 | 56.94 | 3.25 | 37 | 51.5 | 28192.8 | 172.02 | 205.31 | 50.72 | 25.27 | 11749.53 | 0.5 | 0.84 | 3.12 | 0.75 | 1 | 10
10 | 115 | CONCLUIDO | 6.4831 | 15.42 | 11.18 | 18.64 | 0.27 | 36 | 227.11 | 56.94 | 3.5 | 34 | 51.67 | 28244.66 | 171.11 | 205.27 | 49.03 | 25.27 | 10916 | 0.52 | 0.84 | 3.12 | 0.7 | 1 | 10
11 | 115 | CONCLUIDO | 6.5281 | 15.32 | 11.17 | 19.7 | 0.29 | 34 | 227.53 | 56.94 | 3.75 | 32 | 51.84 | 28296.58 | 170.83 | 205.3 | 48.21 | 25.27 | 10518.57 | 0.52 | 0.84 | 3.12 | 0.68 | 1 | 10
12 | 115 | CONCLUIDO | 6.5865 | 15.18 | 11.12 | 20.84 | 0.31 | 32 | 227.95 | 56.94 | 4 | 30 | 52.01 | 28348.56 | 169.93 | 205.3 | 46.93 | 25.27 | 9888.18 | 0.54 | 0.85 | 3.11 | 0.63 | 1 | 10
13 | 115 | CONCLUIDO | 6.6496 | 15.04 | 11.06 | 22.12 | 0.33 | 30 | 228.38 | 56.94 | 4.25 | 28 | 52.18 | 28400.61 | 169.08 | 205.25 | 45.17 | 25.27 | 9016.9 | 0.56 | 0.85 | 3.11 | 0.57 | 1 | 10
14 | 115 | CONCLUIDO | 6.7028 | 14.92 | 11.03 | 23.63 | 0.35 | 28 | 228.8 | 56.94 | 4.5 | 26 | 52.36 | 28452.71 | 168.48 | 205.26 | 44.03 | 25.27 | 8455.92 | 0.57 | 0.85 | 3.11 | 0.54 | 1 | 10
15 | 115 | CONCLUIDO | 6.7334 | 14.85 | 11.01 | 24.46 | 0.37 | 27 | 229.22 | 56.94 | 4.75 | 25 | 52.53 | 28504.87 | 168.01 | 205.3 | 43.69 | 25.27 | 8291.08 | 0.58 | 0.86 | 3.1 | 0.52 | 1 | 10
16 | 115 | CONCLUIDO | 6.7907 | 14.73 | 10.97 | 26.32 | 0.39 | 25 | 229.65 | 56.94 | 5 | 23 | 52.7 | 28557.1 | 167.33 | 205.29 | 42.27 | 25.27 | 7594.27 | 0.6 | 0.86 | 3.1 | 0.48 | 1 | 10
17 | 115 | CONCLUIDO | 6.8302 | 14.64 | 10.93 | 27.32 | 0.41 | 24 | 230.07 | 56.94 | 5.25 | 22 | 52.88 | 28609.38 | 166.67 | 205.27 | 41.06 | 25.27 | 6989.81 | 0.62 | 0.86 | 3.1 | 0.44 | 1 | 10
18 | 115 | CONCLUIDO | 6.8453 | 14.61 | 10.94 | 28.53 | 0.42 | 23 | 230.49 | 56.94 | 5.5 | 21 | 53.05 | 28661.73 | 166.74 | 205.3 | 41.25 | 25.27 | 7094.09 | 0.61 | 0.86 | 3.1 | 0.45 | 1 | 10
19 | 115 | CONCLUIDO | 6.8788 | 14.54 | 10.91 | 29.76 | 0.44 | 22 | 230.92 | 56.94 | 5.75 | 20 | 53.23 | 28714.14 | 166.33 | 205.28 | 40.64 | 25.27 | 6792.39 | 0.62 | 0.86 | 3.09 | 0.42 | 1 | 10
20 | 115 | CONCLUIDO | 6.9094 | 14.47 | 10.89 | 31.12 | 0.46 | 21 | 231.34 | 56.94 | 6 | 19 | 53.4 | 28766.61 | 165.93 | 205.25 | 39.92 | 25.27 | 6436.51 | 0.63 | 0.86 | 3.09 | 0.4 | 1 | 10
21 | 115 | CONCLUIDO | 6.9434 | 14.4 | 10.86 | 32.59 | 0.48 | 20 | 231.77 | 56.94 | 6.25 | 18 | 53.58 | 28819.14 | 165.39 | 205.27 | 39.04 | 25.27 | 6003.92 | 0.65 | 0.87 | 3.09 | 0.38 | 1 | 10
22 | 115 | CONCLUIDO | 6.947 | 14.39 | 10.86 | 32.57 | 0.5 | 20 | 232.2 | 56.94 | 6.5 | 18 | 53.75 | 28871.74 | 165.24 | 205.27 | 38.63 | 25.27 | 5798.8 | 0.65 | 0.87 | 3.1 | 0.37 | 1 | 10
23 | 115 | CONCLUIDO | 6.9732 | 14.34 | 10.85 | 34.25 | 0.52 | 19 | 232.62 | 56.94 | 6.75 | 17 | 53.93 | 28924.39 | 165.07 | 205.28 | 38.58 | 25.27 | 5779.17 | 0.65 | 0.87 | 3.09 | 0.36 | 1 | 10
24 | 115 | CONCLUIDO | 7.0066 | 14.27 | 10.82 | 36.07 | 0.53 | 18 | 233.05 | 56.94 | 7 | 16 | 54.11 | 28977.11 | 164.62 | 205.27 | 37.6 | 25.27 | 5292.12 | 0.67 | 0.87 | 3.09 | 0.34 | 1 | 10
25 | 115 | CONCLUIDO | 6.9998 | 14.29 | 10.84 | 36.12 | 0.55 | 18 | 233.48 | 56.94 | 7.25 | 16 | 54.29 | 29029.89 | 164.88 | 205.26 | 38.06 | 25.27 | 5520.24 | 0.66 | 0.87 | 3.09 | 0.35 | 1 | 10
26 | 115 | CONCLUIDO | 7.0302 | 14.22 | 10.82 | 38.18 | 0.57 | 17 | 233.91 | 56.94 | 7.5 | 15 | 54.46 | 29082.74 | 164.32 | 205.28 | 37.68 | 25.27 | 5335.98 | 0.67 | 0.87 | 3.09 | 0.33 | 1 | 10
27 | 115 | CONCLUIDO | 7.0355 | 14.21 | 10.81 | 38.14 | 0.59 | 17 | 234.34 | 56.94 | 7.75 | 15 | 54.64 | 29135.65 | 163.96 | 205.25 | 37.34 | 25.27 | 5167.06 | 0.68 | 0.87 | 3.09 | 0.32 | 1 | 10
28 | 115 | CONCLUIDO | 7.0667 | 14.15 | 10.79 | 40.45 | 0.61 | 16 | 234.77 | 56.94 | 8 | 14 | 54.82 | 29188.62 | 163.82 | 205.24 | 36.62 | 25.27 | 4809.87 | 0.69 | 0.87 | 3.09 | 0.3 | 1 | 10
29 | 115 | CONCLUIDO | 7.0617 | 14.16 | 10.8 | 40.49 | 0.62 | 16 | 235.2 | 56.94 | 8.25 | 14 | 55 | 29241.66 | 163.97 | 205.23 | 37.11 | 25.27 | 5058.14 | 0.68 | 0.87 | 3.09 | 0.31 | 1 | 10
30 | 115 | CONCLUIDO | 7.0956 | 14.09 | 10.77 | 43.1 | 0.64 | 15 | 235.63 | 56.94 | 8.5 | 13 | 55.18 | 29294.76 | 163.53 | 205.28 | 36.26 | 25.27 | 4638.42 | 0.7 | 0.87 | 3.09 | 0.29 | 1 | 10
31 | 115 | CONCLUIDO | 7.1047 | 14.08 | 10.76 | 43.02 | 0.66 | 15 | 236.06 | 56.94 | 8.75 | 13 | 55.36 | 29347.92 | 163.09 | 205.28 | 35.61 | 25.27 | 4311.99 | 0.71 | 0.88 | 3.09 | 0.27 | 1 | 10
32 | 115 | CONCLUIDO | 7.1328 | 14.02 | 10.74 | 46.05 | 0.68 | 14 | 236.49 | 56.94 | 9 | 12 | 55.55 | 29401.15 | 162.83 | 205.3 | 35.29 | 25.27 | 4155.04 | 0.72 | 0.88 | 3.08 | 0.26 | 1 | 10
33 | 115 | CONCLUIDO | 7.1342 | 14.02 | 10.74 | 46.04 | 0.69 | 14 | 236.92 | 56.94 | 9.25 | 12 | 55.73 | 29454.44 | 162.83 | 205.26 | 35.14 | 25.27 | 4081.29 | 0.72 | 0.88 | 3.09 | 0.26 | 1 | 10
34 | 115 | CONCLUIDO | 7.1355 | 14.01 | 10.74 | 46.02 | 0.71 | 14 | 237.35 | 56.94 | 9.5 | 12 | 55.91 | 29507.8 | 162.66 | 205.27 | 35.12 | 25.27 | 4073.27 | 0.72 | 0.88 | 3.08 | 0.25 | 1 | 10
35 | 115 | CONCLUIDO | 7.1602 | 13.97 | 10.73 | 49.54 | 0.73 | 13 | 237.79 | 56.94 | 9.75 | 11 | 56.09 | 29561.22 | 162.39 | 205.27 | 35.03 | 25.27 | 4031.83 | 0.72 | 0.88 | 3.08 | 0.25 | 1 | 10
36 | 115 | CONCLUIDO | 7.1632 | 13.96 | 10.73 | 49.52 | 0.75 | 13 | 238.22 | 56.94 | 10 | 11 | 56.28 | 29614.71 | 162.56 | 205.23 | 34.91 | 25.27 | 3970.07 | 0.72 | 0.88 | 3.08 | 0.24 | 1 | 10
37 | 115 | CONCLUIDO | 7.1716 | 13.94 | 10.71 | 49.44 | 0.76 | 13 | 238.66 | 56.94 | 10.25 | 11 | 56.46 | 29668.27 | 162.27 | 205.26 | 34.24 | 25.27 | 3635.21 | 0.74 | 0.88 | 3.08 | 0.23 | 1 | 10
38 | 115 | CONCLUIDO | 7.1679 | 13.95 | 10.72 | 49.48 | 0.78 | 13 | 239.09 | 56.94 | 10.5 | 11 | 56.65 | 29721.89 | 162.04 | 205.23 | 34.62 | 25.27 | 3827.3 | 0.73 | 0.88 | 3.08 | 0.23 | 1 | 10
39 | 115 | CONCLUIDO | 7.1931 | 13.9 | 10.71 | 53.57 | 0.8 | 12 | 239.53 | 56.94 | 10.75 | 10 | 56.83 | 29775.57 | 161.97 | 205.26 | 34.42 | 25.27 | 3730.65 | 0.73 | 0.88 | 3.08 | 0.23 | 1 | 10
40 | 115 | CONCLUIDO | 7.1987 | 13.89 | 10.7 | 53.52 | 0.82 | 12 | 239.96 | 56.94 | 11 | 10 | 57.02 | 29829.32 | 161.77 | 205.27 | 34.07 | 25.27 | 3556.07 | 0.74 | 0.88 | 3.08 | 0.22 | 1 | 10
41 | 115 | CONCLUIDO | 7.2 | 13.89 | 10.7 | 53.51 | 0.83 | 12 | 240.4 | 56.94 | 11.25 | 10 | 57.21 | 29883.27 | 161.7 | 205.24 | 33.99 | 25.27 | 3516.13 | 0.74 | 0.88 | 3.08 | 0.22 | 1 | 10
42 | 115 | CONCLUIDO | 7.1942 | 13.9 | 10.71 | 53.56 | 0.85 | 12 | 240.84 | 56.94 | 11.5 | 10 | 57.39 | 29937.16 | 161.59 | 205.26 | 34.26 | 25.27 | 3650.58 | 0.74 | 0.88 | 3.08 | 0.23 | 1 | 10
43 | 115 | CONCLUIDO | 7.2328 | 13.83 | 10.68 | 58.27 | 0.87 | 11 | 241.27 | 56.94 | 11.75 | 9 | 57.58 | 29991.11 | 161.36 | 205.27 | 33.35 | 25.27 | 3203.46 | 0.76 | 0.88 | 3.08 | 0.2 | 1 | 10
44 | 115 | CONCLUIDO | 7.2344 | 13.82 | 10.68 | 58.25 | 0.88 | 11 | 241.71 | 56.94 | 12 | 9 | 57.77 | 30045.13 | 161.39 | 205.25 | 33.12 | 25.27 | 3088.43 | 0.76 | 0.88 | 3.08 | 0.19 | 1 | 10
45 | 115 | CONCLUIDO | 7.2318 | 13.83 | 10.68 | 58.28 | 0.9 | 11 | 242.15 | 56.94 | 12.25 | 9 | 57.96 | 30099.23 | 161.23 | 205.25 | 33.46 | 25.27 | 3254.77 | 0.76 | 0.88 | 3.08 | 0.2 | 1 | 10
46 | 115 | CONCLUIDO | 7.2318 | 13.83 | 10.68 | 58.28 | 0.92 | 11 | 242.59 | 56.94 | 12.5 | 9 | 58.15 | 30153.38 | 160.97 | 205.23 | 33.46 | 25.27 | 3259.11 | 0.76 | 0.88 | 3.08 | 0.2 | 1 | 10
47 | 115 | CONCLUIDO | 7.2711 | 13.75 | 10.65 | 63.92 | 0.93 | 10 | 243.03 | 56.94 | 12.75 | 8 | 58.34 | 30207.61 | 160.2 | 205.23 | 32.51 | 25.27 | 2786.27 | 0.78 | 0.88 | 3.08 | 0.17 | 1 | 10
48 | 115 | CONCLUIDO | 7.2673 | 13.76 | 10.66 | 63.96 | 0.95 | 10 | 243.47 | 56.94 | 13 | 8 | 58.53 | 30261.91 | 160.52 | 205.23 | 32.63 | 25.27 | 2845.12 | 0.77 | 0.88 | 3.08 | 0.17 | 1 | 10
49 | 115 | CONCLUIDO | 7.2651 | 13.76 | 10.66 | 63.99 | 0.97 | 10 | 243.91 | 56.94 | 13.25 | 8 | 58.72 | 30316.27 | 160.55 | 205.23 | 32.91 | 25.27 | 2985.34 | 0.77 | 0.88 | 3.08 | 0.18 | 1 | 10
50 | 115 | CONCLUIDO | 7.2655 | 13.76 | 10.66 | 63.98 | 0.98 | 10 | 244.35 | 56.94 | 13.5 | 8 | 58.91 | 30370.7 | 160.73 | 205.23 | 32.78 | 25.27 | 2923.45 | 0.77 | 0.88 | 3.08 | 0.18 | 1 | 10
51 | 115 | CONCLUIDO | 7.2626 | 13.77 | 10.67 | 64.02 | 1 | 10 | 244.79 | 56.94 | 13.75 | 8 | 59.1 | 30425.2 | 160.69 | 205.23 | 32.96 | 25.27 | 3010.78 | 0.77 | 0.88 | 3.08 | 0.18 | 1 | 10
52 | 115 | CONCLUIDO | 7.2733 | 13.75 | 10.65 | 63.89 | 1.02 | 10 | 245.23 | 56.94 | 14 | 8 | 59.29 | 30479.78 | 160.41 | 205.23 | 32.41 | 25.27 | 2734.68 | 0.78 | 0.88 | 3.07 | 0.16 | 1 | 10
53 | 115 | CONCLUIDO | 7.2655 | 13.76 | 10.66 | 63.98 | 1.03 | 10 | 245.68 | 56.94 | 14.25 | 8 | 59.48 | 30534.42 | 160.29 | 205.23 | 32.75 | 25.27 | 2907.36 | 0.77 | 0.88 | 3.08 | 0.18 | 1 | 10
54 | 115 | CONCLUIDO | 7.2965 | 13.71 | 10.65 | 71 | 1.05 | 9 | 246.12 | 56.94 | 14.5 | 7 | 59.68 | 30589.13 | 159.89 | 205.24 | 32.36 | 25.27 | 2714.82 | 0.78 | 0.88 | 3.08 | 0.16 | 1 | 10
55 | 115 | CONCLUIDO | 7.2959 | 13.71 | 10.65 | 71 | 1.06 | 9 | 246.57 | 56.94 | 14.75 | 7 | 59.87 | 30643.91 | 160.05 | 205.25 | 32.36 | 25.27 | 2716.65 | 0.78 | 0.88 | 3.08 | 0.17 | 1 | 10
56 | 115 | CONCLUIDO | 7.2987 | 13.7 | 10.65 | 70.97 | 1.08 | 9 | 247.01 | 56.94 | 15 | 7 | 60.07 | 30698.76 | 159.92 | 205.23 | 32.19 | 25.27 | 2630.28 | 0.79 | 0.88 | 3.08 | 0.16 | 1 | 10
57 | 115 | CONCLUIDO | 7.3022 | 13.69 | 10.64 | 70.92 | 1.1 | 9 | 247.46 | 56.94 | 15.25 | 7 | 60.26 | 30753.68 | 159.86 | 205.23 | 32.16 | 25.27 | 2619.01 | 0.79 | 0.88 | 3.07 | 0.15 | 1 | 10
58 | 115 | CONCLUIDO | 7.2997 | 13.7 | 10.64 | 70.96 | 1.11 | 9 | 247.9 | 56.94 | 15.5 | 7 | 60.46 | 30808.68 | 159.86 | 205.25 | 32.05 | 25.27 | 2559.79 | 0.79 | 0.88 | 3.08 | 0.16 | 1 | 10
59 | 115 | CONCLUIDO | 7.2923 | 13.71 | 10.66 | 71.05 | 1.13 | 9 | 248.35 | 56.94 | 15.75 | 7 | 60.66 | 30863.74 | 159.81 | 205.23 | 32.47 | 25.27 | 2773.14 | 0.78 | 0.88 | 3.08 | 0.17 | 1 | 10
60 | 115 | CONCLUIDO | 7.2922 | 13.71 | 10.66 | 71.05 | 1.14 | 9 | 248.79 | 56.94 | 16 | 7 | 60.85 | 30918.88 | 159.8 | 205.23 | 32.58 | 25.27 | 2829.56 | 0.78 | 0.88 | 3.08 | 0.17 | 1 | 10
61 | 115 | CONCLUIDO | 7.2948 | 13.71 | 10.65 | 71.02 | 1.16 | 9 | 249.24 | 56.94 | 16.25 | 7 | 61.05 | 30974.09 | 159.52 | 205.24 | 32.48 | 25.27 | 2779 | 0.78 | 0.88 | 3.08 | 0.17 | 1 | 10
62 | 115 | CONCLUIDO | 7.3293 | 13.64 | 10.63 | 79.74 | 1.18 | 8 | 249.69 | 56.94 | 16.5 | 6 | 61.25 | 31029.37 | 159.32 | 205.23 | 31.82 | 25.27 | 2450.66 | 0.79 | 0.89 | 3.08 | 0.15 | 1 | 10
63 | 115 | CONCLUIDO | 7.3394 | 13.62 | 10.61 | 79.6 | 1.19 | 8 | 250.14 | 56.94 | 16.75 | 6 | 61.45 | 31084.72 | 159.14 | 205.23 | 31.18 | 25.27 | 2134.13 | 0.81 | 0.89 | 3.07 | 0.13 | 1 | 10
64 | 115 | CONCLUIDO | 7.3311 | 13.64 | 10.63 | 79.71 | 1.21 | 8 | 250.59 | 56.94 | 17 | 6 | 61.65 | 31140.15 | 159.25 | 205.23 | 31.58 | 25.27 | 2333.49 | 0.8 | 0.89 | 3.08 | 0.14 | 1 | 10
65 | 115 | CONCLUIDO | 7.3318 | 13.64 | 10.63 | 79.7 | 1.22 | 8 | 251.04 | 56.94 | 17.25 | 6 | 61.85 | 31195.65 | 159.35 | 205.24 | 31.73 | 25.27 | 2404.95 | 0.8 | 0.89 | 3.07 | 0.14 | 1 | 10
66 | 115 | CONCLUIDO | 7.3344 | 13.63 | 10.62 | 79.67 | 1.24 | 8 | 251.49 | 56.94 | 17.5 | 6 | 62.05 | 31251.22 | 159.39 | 205.23 | 31.51 | 25.27 | 2297.69 | 0.8 | 0.89 | 3.07 | 0.14 | 1 | 10
67 | 115 | CONCLUIDO | 7.3362 | 13.63 | 10.62 | 79.64 | 1.25 | 8 | 251.94 | 56.94 | 17.75 | 6 | 62.25 | 31306.86 | 159.27 | 205.23 | 31.43 | 25.27 | 2258.43 | 0.8 | 0.89 | 3.07 | 0.13 | 1 | 10
68 | 115 | CONCLUIDO | 7.3323 | 13.64 | 10.63 | 79.7 | 1.27 | 8 | 252.39 | 56.94 | 18 | 6 | 62.45 | 31362.58 | 159.23 | 205.23 | 31.64 | 25.27 | 2364.08 | 0.8 | 0.89 | 3.07 | 0.14 | 1 | 10
69 | 115 | CONCLUIDO | 7.3297 | 13.64 | 10.63 | 79.73 | 1.28 | 8 | 252.84 | 56.94 | 18.25 | 6 | 62.65 | 31418.38 | 159.24 | 205.23 | 31.72 | 25.27 | 2400.55 | 0.8 | 0.89 | 3.08 | 0.15 | 1 | 10
70 | 115 | CONCLUIDO | 7.3368 | 13.63 | 10.62 | 79.64 | 1.3 | 8 | 253.3 | 56.94 | 18.5 | 6 | 62.86 | 31474.25 | 158.71 | 205.25 | 31.34 | 25.27 | 2214.5 | 0.81 | 0.89 | 3.07 | 0.13 | 1 | 10
71 | 115 | CONCLUIDO | 7.3344 | 13.63 | 10.62 | 79.67 | 1.31 | 8 | 253.75 | 56.94 | 18.75 | 6 | 63.06 | 31530.19 | 158.53 | 205.23 | 31.59 | 25.27 | 2335.59 | 0.8 | 0.89 | 3.07 | 0.14 | 1 | 10
72 | 115 | CONCLUIDO | 7.3692 | 13.57 | 10.6 | 90.87 | 1.33 | 7 | 254.21 | 56.94 | 19 | 5 | 63.26 | 31586.21 | 158.19 | 205.23 | 30.86 | 25.27 | 1978.34 | 0.82 | 0.89 | 3.07 | 0.12 | 1 | 10
73 | 115 | CONCLUIDO | 7.3681 | 13.57 | 10.6 | 90.89 | 1.34 | 7 | 254.66 | 56.94 | 19.25 | 5 | 63.47 | 31642.3 | 158.41 | 205.26 | 31.04 | 25.27 | 2069.07 | 0.81 | 0.89 | 3.07 | 0.12 | 1 | 10
74 | 115 | CONCLUIDO | 7.3674 | 13.57 | 10.61 | 90.9 | 1.36 | 7 | 255.12 | 56.94 | 19.5 | 5 | 63.67 | 31698.47 | 158.59 | 205.23 | 30.98 | 25.27 | 2037.68 | 0.82 | 0.89 | 3.07 | 0.12 | 1 | 10
75 | 115 | CONCLUIDO | 7.3672 | 13.57 | 10.61 | 90.9 | 1.37 | 7 | 255.57 | 56.94 | 19.75 | 5 | 63.88 | 31754.72 | 158.65 | 205.23 | 31 | 25.27 | 2048.39 | 0.82 | 0.89 | 3.07 | 0.12 | 1 | 10
76 | 115 | CONCLUIDO | 7.3696 | 13.57 | 10.6 | 90.87 | 1.39 | 7 | 256.03 | 56.94 | 20 | 5 | 64.09 | 31811.04 | 158.71 | 205.23 | 30.88 | 25.27 | 1987.16 | 0.82 | 0.89 | 3.07 | 0.12 | 1 | 10
77 | 115 | CONCLUIDO | 7.3724 | 13.56 | 10.6 | 90.82 | 1.4 | 7 | 256.49 | 56.94 | 20.25 | 5 | 64.29 | 31867.44 | 158.7 | 205.23 | 30.77 | 25.27 | 1934.26 | 0.82 | 0.89 | 3.07 | 0.11 | 1 | 10
78 | 115 | CONCLUIDO | 7.3703 | 13.57 | 10.6 | 90.86 | 1.42 | 7 | 256.94 | 56.94 | 20.5 | 5 | 64.5 | 31924.04 | 158.65 | 205.26 | 30.86 | 25.27 | 1978.35 | 0.82 | 0.89 | 3.07 | 0.11 | 1 | 10
79 | 115 | CONCLUIDO | 7.3671 | 13.57 | 10.61 | 90.91 | 1.43 | 7 | 257.4 | 56.94 | 20.75 | 5 | 64.71 | 31980.59 | 158.59 | 205.24 | 30.9 | 25.27 | 1998.06 | 0.82 | 0.89 | 3.08 | 0.12 | 1 | 10
80 | 115 | CONCLUIDO | 7.3638 | 13.58 | 10.61 | 90.96 | 1.45 | 7 | 257.86 | 56.94 | 21 | 5 | 64.92 | 32037.22 | 158.44 | 205.25 | 31.26 | 25.27 | 2174.67 | 0.81 | 0.89 | 3.07 | 0.13 | 1 | 10
81 | 115 | CONCLUIDO | 7.3696 | 13.57 | 10.6 | 90.87 | 1.46 | 7 | 258.32 | 56.94 | 21.25 | 5 | 65.13 | 32093.94 | 157.95 | 205.24 | 30.83 | 25.27 | 1963.55 | 0.82 | 0.89 | 3.07 | 0.12 | 1 | 10
82 | 115 | CONCLUIDO | 7.3647 | 13.58 | 10.61 | 90.95 | 1.48 | 7 | 258.78 | 56.94 | 21.5 | 5 | 65.34 | 32150.72 | 158 | 205.3 | 31.2 | 25.27 | 2147.83 | 0.81 | 0.89 | 3.07 | 0.12 | 1 | 10
83 | 115 | CONCLUIDO | 7.3612 | 13.58 | 10.62 | 91 | 1.49 | 7 | 259.24 | 56.94 | 21.75 | 5 | 65.55 | 32207.59 | 157.93 | 205.26 | 31.37 | 25.27 | 2230.45 | 0.81 | 0.89 | 3.07 | 0.13 | 1 | 10
84 | 115 | CONCLUIDO | 7.3633 | 13.58 | 10.61 | 90.97 | 1.51 | 7 | 259.71 | 56.94 | 22 | 5 | 65.76 | 32264.54 | 157.6 | 205.25 | 31.24 | 25.27 | 2165.11 | 0.81 | 0.89 | 3.07 | 0.13 | 1 | 10
85 | 115 | CONCLUIDO | 7.3671 | 13.57 | 10.61 | 90.91 | 1.52 | 7 | 260.17 | 56.94 | 22.25 | 5 | 65.98 | 32321.56 | 157.19 | 205.23 | 31.12 | 25.27 | 2106.01 | 0.81 | 0.89 | 3.07 | 0.12 | 1 | 10
86 | 115 | CONCLUIDO | 7.4022 | 13.51 | 10.59 | 105.85 | 1.54 | 6 | 260.63 | 56.94 | 22.5 | 4 | 66.19 | 32378.67 | 156.86 | 205.23 | 30.4 | 25.27 | 1750.86 | 0.83 | 0.89 | 3.07 | 0.1 | 1 | 10
87 | 115 | CONCLUIDO | 7.4048 | 13.5 | 10.58 | 105.81 | 1.55 | 6 | 261.09 | 56.94 | 22.75 | 4 | 66.4 | 32435.86 | 157 | 205.24 | 30.16 | 25.27 | 1634.61 | 0.84 | 0.89 | 3.07 | 0.1 | 1 | 10
88 | 115 | CONCLUIDO | 7.4054 | 13.5 | 10.58 | 105.79 | 1.56 | 6 | 261.56 | 56.94 | 23 | 4 | 66.62 | 32493.12 | 157.27 | 205.26 | 30.29 | 25.27 | 1695.7 | 0.83 | 0.89 | 3.07 | 0.09 | 1 | 10
89 | 115 | CONCLUIDO | 7.4022 | 13.51 | 10.59 | 105.85 | 1.58 | 6 | 262.02 | 56.94 | 23.25 | 4 | 66.83 | 32550.47 | 157.58 | 205.23 | 30.33 | 25.27 | 1718.16 | 0.83 | 0.89 | 3.07 | 0.1 | 1 | 10
90 | 115 | CONCLUIDO | 7.4013 | 13.51 | 10.59 | 105.87 | 1.59 | 6 | 262.49 | 56.94 | 23.5 | 4 | 67.05 | 32607.89 | 157.55 | 205.23 | 30.46 | 25.27 | 1780.85 | 0.83 | 0.89 | 3.07 | 0.1 | 1 | 10
91 | 115 | CONCLUIDO | 7.4025 | 13.51 | 10.58 | 105.85 | 1.61 | 6 | 262.96 | 56.94 | 23.75 | 4 | 67.26 | 32665.4 | 157.61 | 205.23 | 30.47 | 25.27 | 1786.07 | 0.83 | 0.89 | 3.07 | 0.1 | 1 | 10
92 | 115 | CONCLUIDO | 7.3992 | 13.52 | 10.59 | 105.91 | 1.62 | 6 | 263.42 | 56.94 | 24 | 4 | 67.48 | 32722.99 | 157.81 | 205.25 | 30.57 | 25.27 | 1837.1 | 0.83 | 0.89 | 3.07 | 0.11 | 1 | 10
93 | 115 | CONCLUIDO | 7.401 | 13.51 | 10.59 | 105.88 | 1.64 | 6 | 263.89 | 56.94 | 24.25 | 4 | 67.7 | 32780.66 | 157.75 | 205.23 | 30.54 | 25.27 | 1823.82 | 0.83 | 0.89 | 3.07 | 0.1 | 1 | 10
94 | 115 | CONCLUIDO | 7.4074 | 13.5 | 10.58 | 105.76 | 1.65 | 6 | 264.36 | 56.94 | 24.5 | 4 | 67.92 | 32838.42 | 157.46 | 205.23 | 30.12 | 25.27 | 1611.12 | 0.84 | 0.89 | 3.07 | 0.09 | 1 | 10
95 | 115 | CONCLUIDO | 7.4079 | 13.5 | 10.57 | 105.75 | 1.66 | 6 | 264.83 | 56.94 | 24.75 | 4 | 68.13 | 32896.26 | 157.4 | 205.24 | 29.97 | 25.27 | 1536.11 | 0.84 | 0.89 | 3.07 | 0.09 | 1 | 10
96 | 115 | CONCLUIDO | 7.4063 | 13.5 | 10.58 | 105.78 | 1.68 | 6 | 265.3 | 56.94 | 25 | 4 | 68.35 | 32954.18 | 157.37 | 205.26 | 30.01 | 25.27 | 1555.04 | 0.84 | 0.89 | 3.07 | 0.09 | 1 | 10
97 | 115 | CONCLUIDO | 7.4085 | 13.5 | 10.57 | 105.74 | 1.69 | 6 | 265.77 | 56.94 | 25.25 | 4 | 68.57 | 33012.18 | 157.18 | 205.23 | 29.97 | 25.27 | 1536.95 | 0.84 | 0.89 | 3.07 | 0.09 | 1 | 10
98 | 115 | CONCLUIDO | 7.4048 | 13.5 | 10.58 | 105.81 | 1.7 | 6 | 266.24 | 56.94 | 25.5 | 4 | 68.8 | 33070.26 | 157.16 | 205.24 | 30.24 | 25.27 | 1670.46 | 0.84 | 0.89 | 3.07 | 0.1 | 1 | 10
99 | 115 | CONCLUIDO | 7.401 | 13.51 | 10.59 | 105.88 | 1.72 | 6 | 266.71 | 56.94 | 25.75 | 4 | 69.02 | 33128.44 | 157.09 | 205.23 | 30.44 | 25.27 | 1773.85 | 0.83 | 0.89 | 3.07 | 0.1 | 1 | 10
100 | 115 | CONCLUIDO | 7.4004 | 13.51 | 10.59 | 105.89 | 1.73 | 6 | 267.18 | 56.94 | 26 | 4 | 69.24 | 33186.69 | 157.16 | 205.25 | 30.48 | 25.27 | 1793.56 | 0.83 | 0.89 | 3.07 | 0.1 | 1 | 10
101 | 115 | CONCLUIDO | 7.4048 | 13.5 | 10.58 | 105.81 | 1.75 | 6 | 267.66 | 56.94 | 26.25 | 4 | 69.46 | 33245.03 | 156.93 | 205.26 | 30.19 | 25.27 | 1649.62 | 0.84 | 0.89 | 3.07 | 0.09 | 1 | 10
102 | 115 | CONCLUIDO | 7.4056 | 13.5 | 10.58 | 105.79 | 1.76 | 6 | 268.13 | 56.94 | 26.5 | 4 | 69.69 | 33303.46 | 156.78 | 205.23 | 30.21 | 25.27 | 1659.08 | 0.84 | 0.89 | 3.07 | 0.09 | 1 | 10
103 | 115 | CONCLUIDO | 7.4012 | 13.51 | 10.59 | 105.87 | 1.77 | 6 | 268.6 | 56.94 | 26.75 | 4 | 69.91 | 33361.97 | 156.52 | 205.23 | 30.44 | 25.27 | 1772.77 | 0.83 | 0.89 | 3.07 | 0.1 | 1 | 10
104 | 115 | CONCLUIDO | 7.4024 | 13.51 | 10.59 | 105.85 | 1.79 | 6 | 269.08 | 56.94 | 27 | 4 | 70.14 | 33420.56 | 156.45 | 205.28 | 30.33 | 25.27 | 1718.26 | 0.83 | 0.89 | 3.07 | 0.1 | 1 | 10
105 | 115 | CONCLUIDO | 7.4066 | 13.5 | 10.58 | 105.77 | 1.8 | 6 | 269.55 | 56.94 | 27.25 | 4 | 70.36 | 33479.25 | 156.09 | 205.23 | 30.2 | 25.27 | 1651.73 | 0.84 | 0.89 | 3.07 | 0.09 | 1 | 10
106 | 115 | CONCLUIDO | 7.4013 | 13.51 | 10.59 | 105.87 | 1.81 | 6 | 270.03 | 56.94 | 27.5 | 4 | 70.59 | 33538.02 | 155.99 | 205.23 | 30.48 | 25.27 | 1793.54 | 0.83 | 0.89 | 3.07 | 0.1 | 1 | 10
107 | 115 | CONCLUIDO | 7.4376 | 13.45 | 10.56 | 126.78 | 1.83 | 5 | 270.51 | 56.94 | 27.75 | 3 | 70.82 | 33596.87 | 155.15 | 205.23 | 29.75 | 25.27 | 1430.76 | 0.85 | 0.89 | 3.07 | 0.08 | 1 | 10
108 | 115 | CONCLUIDO | 7.4365 | 13.45 | 10.57 | 126.8 | 1.84 | 5 | 270.99 | 56.94 | 28 | 3 | 71.04 | 33655.82 | 155.33 | 205.24 | 29.82 | 25.27 | 1467.14 | 0.85 | 0.89 | 3.07 | 0.08 | 1 | 10
109 | 115 | CONCLUIDO | 7.4325 | 13.45 | 10.57 | 126.89 | 1.85 | 5 | 271.46 | 56.94 | 28.25 | 3 | 71.27 | 33714.85 | 155.5 | 205.28 | 30.08 | 25.27 | 1594.85 | 0.84 | 0.89 | 3.07 | 0.09 | 1 | 10
110 | 115 | CONCLUIDO | 7.4345 | 13.45 | 10.57 | 126.85 | 1.87 | 5 | 271.94 | 56.94 | 28.5 | 3 | 71.5 | 33773.97 | 155.75 | 205.23 | 30.01 | 25.27 | 1562.09 | 0.84 | 0.89 | 3.07 | 0.09 | 1 | 10
111 | 115 | CONCLUIDO | 7.4368 | 13.45 | 10.57 | 126.8 | 1.88 | 5 | 272.43 | 56.94 | 28.75 | 3 | 71.73 | 33833.3 | 155.89 | 205.23 | 29.89 | 25.27 | 1501.28 | 0.85 | 0.89 | 3.07 | 0.08 | 1 | 10
112 | 115 | CONCLUIDO | 7.4339 | 13.45 | 10.57 | 126.86 | 1.89 | 5 | 272.91 | 56.94 | 29 | 3 | 71.96 | 33892.61 | 156.07 | 205.23 | 29.97 | 25.27 | 1543.45 | 0.84 | 0.89 | 3.07 | 0.09 | 1 | 10
113 | 115 | CONCLUIDO | 7.4363 | 13.45 | 10.57 | 126.81 | 1.9 | 5 | 273.39 | 56.94 | 29.25 | 3 | 72.19 | 33952 | 156.12 | 205.26 | 29.77 | 25.27 | 1440.69 | 0.85 | 0.89 | 3.07 | 0.08 | 1 | 10
114 | 115 | CONCLUIDO | 7.4359 | 13.45 | 10.57 | 126.82 | 1.92 | 5 | 273.87 | 56.94 | 29.5 | 3 | 72.43 | 34011.48 | 156.23 | 205.23 | 29.94 | 25.27 | 1528.28 | 0.84 | 0.89 | 3.07 | 0.08 | 1 | 10
115 | 115 | CONCLUIDO | 7.4337 | 13.45 | 10.57 | 126.86 | 1.93 | 5 | 274.35 | 56.94 | 29.75 | 3 | 72.66 | 34071.05 | 156.63 | 205.24 | 29.92 | 25.27 | 1516.69 | 0.84 | 0.89 | 3.07 | 0.09 | 1 | 10
116 | 115 | CONCLUIDO | 7.4385 | 13.44 | 10.56 | 126.76 | 1.94 | 5 | 274.84 | 56.94 | 30 | 3 | 72.89 | 34130.71 | 156.58 | 205.23 | 29.75 | 25.27 | 1433.36 | 0.85 | 0.89 | 3.07 | 0.08 | 1 | 10
117 | 115 | CONCLUIDO | 7.4385 | 13.44 | 10.56 | 126.76 | 1.96 | 5 | 275.32 | 56.94 | 30.25 | 3 | 73.13 | 34190.46 | 156.68 | 205.23 | 29.76 | 25.27 | 1435.77 | 0.85 | 0.89 | 3.07 | 0.08 | 1 | 10
118 | 115 | CONCLUIDO | 7.4365 | 13.45 | 10.57 | 126.8 | 1.97 | 5 | 275.81 | 56.94 | 30.5 | 3 | 73.36 | 34250.31 | 156.77 | 205.29 | 29.81 | 25.27 | 1462.24 | 0.85 | 0.89 | 3.07 | 0.08 | 1 | 10
119 | 115 | CONCLUIDO | 7.4345 | 13.45 | 10.57 | 126.85 | 1.98 | 5 | 276.29 | 56.94 | 30.75 | 3 | 73.6 | 34310.24 | 156.86 | 205.23 | 29.97 | 25.27 | 1541.43 | 0.84 | 0.89 | 3.07 | 0.09 | 1 | 10
120 | 115 | CONCLUIDO | 7.4329 | 13.45 | 10.57 | 126.88 | 1.99 | 5 | 276.78 | 56.94 | 31 | 3 | 73.84 | 34370.27 | 157.17 | 205.23 | 30.04 | 25.27 | 1575.89 | 0.84 | 0.89 | 3.07 | 0.09 | 1 | 10
121 | 115 | CONCLUIDO | 7.4359 | 13.45 | 10.57 | 126.82 | 2.01 | 5 | 277.27 | 56.94 | 31.25 | 3 | 74.07 | 34430.39 | 157.13 | 205.24 | 29.92 | 25.27 | 1515.92 | 0.84 | 0.89 | 3.07 | 0.08 | 1 | 10
122 | 115 | CONCLUIDO | 7.4363 | 13.45 | 10.57 | 126.81 | 2.02 | 5 | 277.75 | 56.94 | 31.5 | 3 | 74.31 | 34490.61 | 157.11 | 205.23 | 29.77 | 25.27 | 1439.97 | 0.85 | 0.89 | 3.07 | 0.08 | 1 | 10
123 | 115 | CONCLUIDO | 7.4348 | 13.45 | 10.57 | 126.84 | 2.03 | 5 | 278.24 | 56.94 | 31.75 | 3 | 74.55 | 34550.91 | 157.16 | 205.23 | 29.94 | 25.27 | 1525.29 | 0.84 | 0.89 | 3.07 | 0.08 | 1 | 10
124 | 115 | CONCLUIDO | 7.4362 | 13.45 | 10.57 | 126.81 | 2.04 | 5 | 278.73 | 56.94 | 32 | 3 | 74.79 | 34611.32 | 157.13 | 205.23 | 29.91 | 25.27 | 1511.09 | 0.84 | 0.89 | 3.07 | 0.08 | 1 | 10
125 | 115 | CONCLUIDO | 7.4394 | 13.44 | 10.56 | 126.74 | 2.06 | 5 | 279.22 | 56.94 | 32.25 | 3 | 75.03 | 34671.81 | 156.93 | 205.24 | 29.68 | 25.27 | 1394.73 | 0.85 | 0.89 | 3.07 | 0.08 | 1 | 10
126 | 115 | CONCLUIDO | 7.4392 | 13.44 | 10.56 | 126.74 | 2.07 | 5 | 279.72 | 56.94 | 32.5 | 3 | 75.27 | 34732.41 | 156.94 | 205.25 | 29.67 | 25.27 | 1391.29 | 0.85 | 0.89 | 3.07 | 0.08 | 1 | 10
127 | 115 | CONCLUIDO | 7.4383 | 13.44 | 10.56 | 126.76 | 2.08 | 5 | 280.21 | 56.94 | 32.75 | 3 | 75.51 | 34793.09 | 156.99 | 205.23 | 29.71 | 25.27 | 1409.64 | 0.85 | 0.89 | 3.07 | 0.08 | 1 | 10
128 | 115 | CONCLUIDO | 7.4385 | 13.44 | 10.56 | 126.76 | 2.09 | 5 | 280.7 | 56.94 | 33 | 3 | 75.76 | 34853.88 | 156.89 | 205.24 | 29.71 | 25.27 | 1410.38 | 0.85 | 0.89 | 3.07 | 0.08 | 1 | 10
129 | 115 | CONCLUIDO | 7.4376 | 13.45 | 10.56 | 126.78 | 2.11 | 5 | 281.19 | 56.94 | 33.25 | 3 | 76 | 34914.76 | 157.02 | 205.24 | 29.73 | 25.27 | 1424.18 | 0.85 | 0.89 | 3.07 | 0.08 | 1 | 10
130 | 115 | CONCLUIDO | 7.4399 | 13.44 | 10.56 | 126.73 | 2.12 | 5 | 281.69 | 56.94 | 33.5 | 3 | 76.25 | 34975.73 | 156.82 | 205.23 | 29.71 | 25.27 | 1411.99 | 0.85 | 0.89 | 3.07 | 0.08 | 1 | 10
131 | 115 | CONCLUIDO | 7.4405 | 13.44 | 10.56 | 126.72 | 2.13 | 5 | 282.18 | 56.94 | 33.75 | 3 | 76.49 | 35036.81 | 156.86 | 205.23 | 29.64 | 25.27 | 1375.53 | 0.85 | 0.89 | 3.07 | 0.07 | 1 | 10
132 | 115 | CONCLUIDO | 7.4376 | 13.45 | 10.56 | 126.78 | 2.14 | 5 | 282.68 | 56.94 | 34 | 3 | 76.74 | 35097.98 | 156.87 | 205.24 | 29.66 | 25.27 | 1389.37 | 0.85 | 0.89 | 3.07 | 0.08 | 1 | 10
133 | 115 | CONCLUIDO | 7.4399 | 13.44 | 10.56 | 126.73 | 2.15 | 5 | 283.18 | 56.94 | 34.25 | 3 | 76.98 | 35159.25 | 156.72 | 205.23 | 29.56 | 25.27 | 1337.5 | 0.85 | 0.89 | 3.07 | 0.08 | 1 | 10
134 | 115 | CONCLUIDO | 7.4422 | 13.44 | 10.56 | 126.68 | 2.17 | 5 | 283.67 | 56.94 | 34.5 | 3 | 77.23 | 35220.61 | 156.39 | 205.23 | 29.46 | 25.27 | 1289.37 | 0.86 | 0.89 | 3.07 | 0.07 | 1 | 10
135 | 115 | CONCLUIDO | 7.4402 | 13.44 | 10.56 | 126.72 | 2.18 | 5 | 284.17 | 56.94 | 34.75 | 3 | 77.48 | 35282.08 | 156.13 | 205.23 | 29.54 | 25.27 | 1326.03 | 0.86 | 0.89 | 3.07 | 0.08 | 1 | 10
136 | 115 | CONCLUIDO | 7.4411 | 13.44 | 10.56 | 126.7 | 2.19 | 5 | 284.67 | 56.94 | 35 | 3 | 77.73 | 35343.65 | 155.83 | 205.23 | 29.61 | 25.27 | 1359.85 | 0.85 | 0.89 | 3.07 | 0.07 | 1 | 10
137 | 115 | CONCLUIDO | 7.4363 | 13.45 | 10.57 | 126.81 | 2.2 | 5 | 285.17 | 56.94 | 35.25 | 3 | 77.98 | 35405.32 | 155.79 | 205.23 | 29.83 | 25.27 | 1470.07 | 0.85 | 0.89 | 3.07 | 0.08 | 1 | 10
138 | 115 | CONCLUIDO | 7.4383 | 13.44 | 10.56 | 126.76 | 2.21 | 5 | 285.67 | 56.94 | 35.5 | 3 | 78.23 | 35467.08 | 155.34 | 205.23 | 29.72 | 25.27 | 1415.02 | 0.85 | 0.89 | 3.07 | 0.08 | 1 | 10
139 | 115 | CONCLUIDO | 7.4392 | 13.44 | 10.56 | 126.74 | 2.22 | 5 | 286.17 | 56.94 | 35.75 | 3 | 78.48 | 35528.95 | 154.89 | 205.28 | 29.67 | 25.27 | 1390.96 | 0.85 | 0.89 | 3.07 | 0.08 | 1 | 10
140 | 115 | CONCLUIDO | 7.4396 | 13.44 | 10.56 | 126.74 | 2.24 | 5 | 286.68 | 56.94 | 36 | 3 | 78.73 | 35591.05 | 154.53 | 205.23 | 29.65 | 25.27 | 1381.45 | 0.85 | 0.89 | 3.07 | 0.08 | 1 | 10
141 | 115 | CONCLUIDO | 7.4369 | 13.45 | 10.57 | 126.79 | 2.25 | 5 | 287.18 | 56.94 | 36.25 | 3 | 78.99 | 35653.12 | 154.37 | 205.24 | 29.8 | 25.27 | 1454.87 | 0.85 | 0.89 | 3.07 | 0.08 | 1 | 10
142 | 115 | CONCLUIDO | 7.436 | 13.45 | 10.57 | 126.81 | 2.26 | 5 | 287.68 | 56.94 | 36.5 | 3 | 79.24 | 35715.3 | 154.13 | 205.23 | 29.79 | 25.27 | 1453.47 | 0.85 | 0.89 | 3.07 | 0.08 | 1 | 10
143 | 115 | CONCLUIDO | 7.4762 | 13.38 | 10.54 | 158.09 | 2.27 | 4 | 288.19 | 56.94 | 36.75 | 2 | 79.5 | 35777.58 | 153.68 | 205.23 | 28.96 | 25.27 | 1043.82 | 0.87 | 0.89 | 3.07 | 0.05 | 1 | 10
144 | 115 | CONCLUIDO | 7.4751 | 13.38 | 10.54 | 158.12 | 2.28 | 4 | 288.7 | 56.94 | 37 | 2 | 79.75 | 35839.97 | 154 | 205.23 | 28.99 | 25.27 | 1059.23 | 0.87 | 0.89 | 3.07 | 0.06 | 1 | 10
145 | 115 | CONCLUIDO | 7.4751 | 13.38 | 10.54 | 158.12 | 2.29 | 4 | 289.2 | 56.94 | 37.25 | 2 | 80.01 | 35902.46 | 154.23 | 205.23 | 29.06 | 25.27 | 1093.06 | 0.87 | 0.89 | 3.07 | 0.06 | 1 | 10
146 | 115 | CONCLUIDO | 7.4752 | 13.38 | 10.54 | 158.12 | 2.31 | 4 | 289.71 | 56.94 | 37.5 | 2 | 80.27 | 35965.05 | 154.31 | 205.25 | 28.99 | 25.27 | 1057.07 | 0.87 | 0.89 | 3.07 | 0.06 | 1 | 10
147 | 115 | CONCLUIDO | 7.4728 | 13.38 | 10.55 | 158.18 | 2.32 | 4 | 290.22 | 56.94 | 37.75 | 2 | 80.52 | 36027.75 | 154.46 | 205.23 | 29.11 | 25.27 | 1117.47 | 0.87 | 0.89 | 3.07 | 0.06 | 1 | 10
148 | 115 | CONCLUIDO | 7.4714 | 13.38 | 10.55 | 158.22 | 2.33 | 4 | 290.73 | 56.94 | 38 | 2 | 80.78 | 36090.56 | 154.73 | 205.24 | 29.18 | 25.27 | 1153.6 | 0.87 | 0.89 | 3.07 | 0.06 | 1 | 10
149 | 115 | CONCLUIDO | 7.4707 | 13.39 | 10.55 | 158.24 | 2.34 | 4 | 291.24 | 56.94 | 38.25 | 2 | 81.04 | 36153.47 | 154.9 | 205.24 | 29.31 | 25.27 | 1215.83 | 0.86 | 0.89 | 3.07 | 0.06 | 1 | 10
150 | 115 | CONCLUIDO | 7.4717 | 13.38 | 10.55 | 158.21 | 2.35 | 4 | 291.75 | 56.94 | 38.5 | 2 | 81.31 | 36216.49 | 155.17 | 205.23 | 29.25 | 25.27 | 1186.72 | 0.86 | 0.89 | 3.07 | 0.06 | 1 | 10
151 | 115 | CONCLUIDO | 7.4723 | 13.38 | 10.55 | 158.2 | 2.36 | 4 | 292.26 | 56.94 | 38.75 | 2 | 81.57 | 36279.61 | 155.27 | 205.23 | 29.14 | 25.27 | 1134.28 | 0.87 | 0.89 | 3.07 | 0.06 | 1 | 10
152 | 115 | CONCLUIDO | 7.4718 | 13.38 | 10.55 | 158.21 | 2.37 | 4 | 292.77 | 56.94 | 39 | 2 | 81.83 | 36342.85 | 155.55 | 205.23 | 29.17 | 25.27 | 1148.69 | 0.87 | 0.89 | 3.07 | 0.06 | 1 | 10
153 | 115 | CONCLUIDO | 7.4737 | 13.38 | 10.54 | 158.16 | 2.38 | 4 | 293.29 | 56.94 | 39.25 | 2 | 82.09 | 36406.19 | 155.58 | 205.23 | 29.05 | 25.27 | 1087.69 | 0.87 | 0.89 | 3.07 | 0.06 | 1 | 10
154 | 115 | CONCLUIDO | 7.4731 | 13.38 | 10.54 | 158.18 | 2.39 | 4 | 293.8 | 56.94 | 39.5 | 2 | 82.36 | 36469.64 | 155.71 | 205.23 | 29.19 | 25.27 | 1155.52 | 0.87 | 0.89 | 3.07 | 0.06 | 1 | 10
155 | 115 | CONCLUIDO | 7.4737 | 13.38 | 10.54 | 158.16 | 2.41 | 4 | 294.32 | 56.94 | 39.75 | 2 | 82.62 | 36533.2 | 155.82 | 205.23 | 29.07 | 25.27 | 1098.42 | 0.87 | 0.89 | 3.07 | 0.06 | 1 | 10
156 | 115 | CONCLUIDO | 7.4749 | 13.38 | 10.54 | 158.12 | 2.42 | 4 | 294.83 | 56.94 | 40 | 2 | 82.89 | 36596.87 | 155.93 | 205.23 | 29.03 | 25.27 | 1079.56 | 0.87 | 0.89 | 3.07 | 0.06 | 1 | 10