## Sheet1
| Volume de calda [L] | STATUS | Capacidade operacional [ha/h] | Tempo de missao [h] | Tempo util [h] | Tempo por voo [min] | Autonomia Projetada [h] | N° Voos | MTOW [kg] | Massa Estrutura [kg] | Combustível [kg] | Abastecimentos | Massa gerador | Potência gerador [W] | Combustível consumido [L] | Calda cons [L] | Distância percorrida [km] | Distância Pulverizando [km] | RTL ACUMULADO[m] | EOC [km/km] | EOC [h/h] | Tempo de manobra [h] | Tempo rtl_rtw [h] | V pulv [m/s] | V desloc [m/s]
0 | 125 | CONCLUIDO | 4.1419 | 24.14 | 13.78 | 5.14 | 0.07 | 161 | 242.64 | 58.47 | 1 | 159 | 58.17 | 30160.1 | 223.17 | 205.69 | 129.65 | 25.27 | 50600.18 | 0.19 | 0.68 | 3.32 | 3.29 | 1 | 10
1 | 125 | CONCLUIDO | 4.674 | 21.4 | 12.92 | 6.41 | 0.09 | 121 | 243.08 | 58.47 | 1.25 | 119 | 58.36 | 30214.33 | 209.26 | 205.49 | 103.14 | 25.27 | 37548.86 | 0.24 | 0.73 | 3.26 | 2.43 | 1 | 10
2 | 125 | CONCLUIDO | 5.0587 | 19.77 | 12.43 | 7.69 | 0.11 | 97 | 243.52 | 58.47 | 1.5 | 95 | 58.55 | 30268.64 | 201.22 | 205.44 | 87.93 | 25.27 | 30062.83 | 0.29 | 0.76 | 3.21 | 1.94 | 1 | 10
3 | 125 | CONCLUIDO | 5.3291 | 18.76 | 12.14 | 8.88 | 0.13 | 82 | 243.96 | 58.47 | 1.75 | 80 | 58.74 | 30323.01 | 196.44 | 205.38 | 78.45 | 25.27 | 25398.23 | 0.32 | 0.78 | 3.2 | 1.64 | 1 | 10
4 | 125 | CONCLUIDO | 5.5744 | 17.94 | 11.88 | 10.18 | 0.15 | 70 | 244.41 | 58.47 | 2 | 68 | 58.93 | 30377.45 | 192.22 | 205.44 | 70.27 | 25.27 | 21366.15 | 0.36 | 0.79 | 3.18 | 1.39 | 1 | 10
5 | 125 | CONCLUIDO | 5.74 | 17.42 | 11.74 | 11.36 | 0.16 | 62 | 244.85 | 58.47 | 2.25 | 60 | 59.12 | 30431.96 | 189.9 | 205.43 | 65.97 | 25.27 | 19258.44 | 0.38 | 0.8 | 3.16 | 1.25 | 1 | 10
6 | 125 | CONCLUIDO | 5.9084 | 16.92 | 11.57 | 12.62 | 0.18 | 55 | 245.29 | 58.47 | 2.5 | 53 | 59.32 | 30486.54 | 187.17 | 205.31 | 61.16 | 25.27 | 16885.51 | 0.41 | 0.81 | 3.15 | 1.08 | 1 | 10
7 | 125 | CONCLUIDO | 6.0349 | 16.57 | 11.45 | 13.74 | 0.2 | 50 | 245.73 | 58.47 | 2.75 | 48 | 59.51 | 30541.19 | 185.18 | 205.49 | 57.47 | 25.27 | 15067.39 | 0.44 | 0.82 | 3.13 | 0.96 | 1 | 10
8 | 125 | CONCLUIDO | 6.1511 | 16.26 | 11.38 | 15.17 | 0.22 | 45 | 246.18 | 58.47 | 3 | 43 | 59.7 | 30595.91 | 183.92 | 205.28 | 54.91 | 25.27 | 13814 | 0.46 | 0.83 | 3.13 | 0.89 | 1 | 10
9 | 125 | CONCLUIDO | 6.2332 | 16.04 | 11.3 | 16.15 | 0.23 | 42 | 246.62 | 58.47 | 3.25 | 40 | 59.9 | 30650.7 | 182.65 | 205.33 | 52.61 | 25.27 | 12675.05 | 0.48 | 0.83 | 3.13 | 0.81 | 1 | 10
10 | 125 | CONCLUIDO | 6.3096 | 15.85 | 11.25 | 17.31 | 0.25 | 39 | 247.07 | 58.47 | 3.5 | 37 | 60.09 | 30705.56 | 181.76 | 205.38 | 51.02 | 25.27 | 11898.59 | 0.5 | 0.84 | 3.12 | 0.76 | 1 | 10
11 | 125 | CONCLUIDO | 6.3899 | 15.65 | 11.19 | 18.65 | 0.27 | 36 | 247.51 | 58.47 | 3.75 | 34 | 60.29 | 30760.49 | 180.82 | 205.34 | 49.17 | 25.27 | 10988.82 | 0.51 | 0.84 | 3.12 | 0.7 | 1 | 10
12 | 125 | CONCLUIDO | 6.445 | 15.52 | 11.15 | 19.68 | 0.29 | 34 | 247.96 | 58.47 | 4 | 32 | 60.48 | 30815.5 | 180.11 | 205.32 | 48.03 | 25.27 | 10425.44 | 0.53 | 0.84 | 3.12 | 0.67 | 1 | 10
13 | 125 | CONCLUIDO | 6.5003 | 15.38 | 11.12 | 20.84 | 0.3 | 32 | 248.4 | 58.47 | 4.25 | 30 | 60.68 | 30870.57 | 179.46 | 205.35 | 46.99 | 25.27 | 9918.89 | 0.54 | 0.85 | 3.11 | 0.63 | 1 | 10
14 | 125 | CONCLUIDO | 6.5663 | 15.23 | 11.06 | 22.11 | 0.32 | 30 | 248.85 | 58.47 | 4.5 | 28 | 60.88 | 30925.72 | 178.48 | 205.26 | 45.1 | 25.27 | 8979.88 | 0.56 | 0.85 | 3.1 | 0.57 | 1 | 10
15 | 125 | CONCLUIDO | 6.6204 | 15.1 | 11.03 | 23.63 | 0.34 | 28 | 249.3 | 58.47 | 4.75 | 26 | 61.07 | 30980.93 | 177.9 | 205.37 | 44.05 | 25.27 | 8467.13 | 0.57 | 0.85 | 3.1 | 0.54 | 1 | 10
16 | 125 | CONCLUIDO | 6.6457 | 15.05 | 11.02 | 24.48 | 0.36 | 27 | 249.75 | 58.47 | 5 | 25 | 61.27 | 31036.22 | 177.68 | 205.32 | 43.47 | 25.27 | 8182.24 | 0.58 | 0.85 | 3.11 | 0.53 | 1 | 10
17 | 125 | CONCLUIDO | 6.6707 | 14.99 | 11.01 | 25.4 | 0.37 | 26 | 250.2 | 58.47 | 5.25 | 24 | 61.47 | 31091.59 | 177.53 | 205.25 | 43.15 | 25.27 | 8026.28 | 0.59 | 0.86 | 3.11 | 0.52 | 1 | 10
18 | 125 | CONCLUIDO | 6.7445 | 14.83 | 10.94 | 27.34 | 0.39 | 24 | 250.64 | 58.47 | 5.5 | 22 | 61.67 | 31147.02 | 176.31 | 205.25 | 41.5 | 25.27 | 7212.19 | 0.61 | 0.86 | 3.09 | 0.45 | 1 | 10
19 | 125 | CONCLUIDO | 6.777 | 14.76 | 10.91 | 28.47 | 0.41 | 23 | 251.09 | 58.47 | 5.75 | 21 | 61.87 | 31202.53 | 175.87 | 205.27 | 40.75 | 25.27 | 6842.93 | 0.62 | 0.86 | 3.09 | 0.43 | 1 | 10
20 | 125 | CONCLUIDO | 6.8023 | 14.7 | 10.9 | 29.74 | 0.42 | 22 | 251.55 | 58.47 | 6 | 20 | 62.07 | 31258.11 | 175.73 | 205.29 | 40.17 | 25.27 | 6559.13 | 0.63 | 0.86 | 3.1 | 0.42 | 1 | 10
21 | 125 | CONCLUIDO | 6.798 | 14.71 | 10.91 | 29.77 | 0.44 | 22 | 252 | 58.47 | 6.25 | 20 | 62.27 | 31313.77 | 175.71 | 205.28 | 40.47 | 25.27 | 6707.16 | 0.62 | 0.86 | 3.1 | 0.43 | 1 | 10
22 | 125 | CONCLUIDO | 6.8327 | 14.64 | 10.89 | 31.11 | 0.46 | 21 | 252.45 | 58.47 | 6.5 | 19 | 62.47 | 31369.49 | 175.38 | 205.23 | 39.59 | 25.27 | 6272.24 | 0.64 | 0.86 | 3.1 | 0.4 | 1 | 10
23 | 125 | CONCLUIDO | 6.866 | 14.56 | 10.86 | 32.59 | 0.47 | 20 | 252.9 | 58.47 | 6.75 | 18 | 62.68 | 31425.3 | 174.93 | 205.24 | 38.84 | 25.27 | 5901.86 | 0.65 | 0.87 | 3.1 | 0.38 | 1 | 10
24 | 125 | CONCLUIDO | 6.8971 | 14.5 | 10.84 | 34.25 | 0.49 | 19 | 253.35 | 58.47 | 7 | 17 | 62.88 | 31481.17 | 174.62 | 205.26 | 38.25 | 25.27 | 5611.97 | 0.66 | 0.87 | 3.1 | 0.36 | 1 | 10
25 | 125 | CONCLUIDO | 6.8946 | 14.5 | 10.85 | 34.26 | 0.51 | 19 | 253.81 | 58.47 | 7.25 | 17 | 63.08 | 31537.13 | 174.56 | 205.23 | 38.74 | 25.27 | 5859.26 | 0.65 | 0.87 | 3.09 | 0.36 | 1 | 10
26 | 125 | CONCLUIDO | 6.9253 | 14.44 | 10.83 | 36.11 | 0.52 | 18 | 254.26 | 58.47 | 7.5 | 16 | 63.29 | 31593.16 | 174.3 | 205.28 | 37.93 | 25.27 | 5459.15 | 0.67 | 0.87 | 3.09 | 0.35 | 1 | 10
27 | 125 | CONCLUIDO | 6.9284 | 14.43 | 10.83 | 36.09 | 0.54 | 18 | 254.72 | 58.47 | 7.75 | 16 | 63.49 | 31649.26 | 174.08 | 205.25 | 37.82 | 25.27 | 5402.75 | 0.67 | 0.87 | 3.09 | 0.34 | 1 | 10
28 | 125 | CONCLUIDO | 6.9534 | 14.38 | 10.82 | 38.19 | 0.56 | 17 | 255.17 | 58.47 | 8 | 15 | 63.7 | 31705.44 | 173.91 | 205.25 | 37.85 | 25.27 | 5420.54 | 0.67 | 0.87 | 3.09 | 0.34 | 1 | 10
29 | 125 | CONCLUIDO | 6.9584 | 14.37 | 10.81 | 38.16 | 0.57 | 17 | 255.63 | 58.47 | 8.25 | 15 | 63.91 | 31761.69 | 173.59 | 205.28 | 37.49 | 25.27 | 5242.05 | 0.67 | 0.87 | 3.09 | 0.32 | 1 | 10
30 | 125 | CONCLUIDO | 6.9911 | 14.3 | 10.79 | 40.47 | 0.59 | 16 | 256.09 | 58.47 | 8.5 | 14 | 64.11 | 31818.02 | 173.4 | 205.23 | 36.85 | 25.27 | 4928.36 | 0.69 | 0.87 | 3.09 | 0.31 | 1 | 10
31 | 125 | CONCLUIDO | 6.9877 | 14.31 | 10.8 | 40.49 | 0.61 | 16 | 256.54 | 58.47 | 8.75 | 14 | 64.32 | 31874.43 | 173.55 | 205.25 | 37.07 | 25.27 | 5038.76 | 0.68 | 0.87 | 3.09 | 0.31 | 1 | 10
32 | 125 | CONCLUIDO | 7.0229 | 14.24 | 10.77 | 43.1 | 0.62 | 15 | 257 | 58.47 | 9 | 13 | 64.53 | 31931.04 | 173.11 | 205.26 | 36.26 | 25.27 | 4634.91 | 0.7 | 0.87 | 3.09 | 0.29 | 1 | 10
33 | 125 | CONCLUIDO | 7.0311 | 14.22 | 10.76 | 43.03 | 0.64 | 15 | 257.46 | 58.47 | 9.25 | 13 | 64.74 | 31987.61 | 172.68 | 205.27 | 35.63 | 25.27 | 4320.34 | 0.71 | 0.88 | 3.09 | 0.27 | 1 | 10
34 | 125 | CONCLUIDO | 7.0621 | 14.16 | 10.74 | 46.04 | 0.66 | 14 | 257.92 | 58.47 | 9.5 | 12 | 64.95 | 32044.25 | 172.33 | 205.23 | 35.23 | 25.27 | 4125.16 | 0.72 | 0.88 | 3.09 | 0.26 | 1 | 10
35 | 125 | CONCLUIDO | 7.0644 | 14.16 | 10.74 | 46.02 | 0.67 | 14 | 258.38 | 58.47 | 9.75 | 12 | 65.16 | 32100.97 | 172.37 | 205.31 | 35.12 | 25.27 | 4071.06 | 0.72 | 0.88 | 3.08 | 0.25 | 1 | 10
36 | 125 | CONCLUIDO | 7.0669 | 14.15 | 10.73 | 46 | 0.69 | 14 | 258.84 | 58.47 | 10 | 12 | 65.37 | 32157.77 | 172.25 | 205.28 | 34.98 | 25.27 | 4000.02 | 0.72 | 0.88 | 3.08 | 0.25 | 1 | 10
37 | 125 | CONCLUIDO | 7.0894 | 14.11 | 10.73 | 49.54 | 0.7 | 13 | 259.3 | 58.47 | 10.25 | 11 | 65.58 | 32214.64 | 172.03 | 205.26 | 34.91 | 25.27 | 3969.75 | 0.72 | 0.88 | 3.09 | 0.25 | 1 | 10
38 | 125 | CONCLUIDO | 7.0905 | 14.1 | 10.73 | 49.53 | 0.72 | 13 | 259.76 | 58.47 | 10.5 | 11 | 65.79 | 32271.6 | 172.2 | 205.27 | 34.84 | 25.27 | 3936.56 | 0.73 | 0.88 | 3.09 | 0.25 | 1 | 10
39 | 125 | CONCLUIDO | 7.0876 | 14.11 | 10.74 | 49.56 | 0.74 | 13 | 260.23 | 58.47 | 10.75 | 11 | 66 | 32328.64 | 172.35 | 205.34 | 35.05 | 25.27 | 4041.62 | 0.72 | 0.88 | 3.09 | 0.25 | 1 | 10
40 | 125 | CONCLUIDO | 7.0998 | 14.08 | 10.71 | 49.45 | 0.75 | 13 | 260.69 | 58.47 | 11 | 11 | 66.21 | 32385.75 | 171.84 | 205.26 | 34.31 | 25.27 | 3674.55 | 0.74 | 0.88 | 3.08 | 0.23 | 1 | 10
41 | 125 | CONCLUIDO | 7.1313 | 14.02 | 10.7 | 53.5 | 0.77 | 12 | 261.15 | 58.47 | 11.25 | 10 | 66.43 | 32442.95 | 171.45 | 205.23 | 33.95 | 25.27 | 3498.22 | 0.74 | 0.88 | 3.08 | 0.21 | 1 | 10
42 | 125 | CONCLUIDO | 7.1276 | 14.03 | 10.71 | 53.53 | 0.78 | 12 | 261.62 | 58.47 | 11.5 | 10 | 66.64 | 32500.22 | 171.57 | 205.24 | 34.13 | 25.27 | 3589.58 | 0.74 | 0.88 | 3.08 | 0.22 | 1 | 10
43 | 125 | CONCLUIDO | 7.1245 | 14.04 | 10.71 | 53.56 | 0.8 | 12 | 262.08 | 58.47 | 11.75 | 10 | 66.86 | 32557.58 | 171.74 | 205.24 | 34.19 | 25.27 | 3616.13 | 0.74 | 0.88 | 3.09 | 0.23 | 1 | 10
44 | 125 | CONCLUIDO | 7.1322 | 14.02 | 10.7 | 53.49 | 0.81 | 12 | 262.55 | 58.47 | 12 | 10 | 67.07 | 32615.02 | 171.24 | 205.23 | 33.99 | 25.27 | 3518.8 | 0.74 | 0.88 | 3.08 | 0.21 | 1 | 10
45 | 125 | CONCLUIDO | 7.1636 | 13.96 | 10.68 | 58.27 | 0.83 | 11 | 263.01 | 58.47 | 12.25 | 9 | 67.29 | 32672.53 | 170.95 | 205.26 | 33.38 | 25.27 | 3219.58 | 0.76 | 0.88 | 3.08 | 0.2 | 1 | 10
46 | 125 | CONCLUIDO | 7.165 | 13.96 | 10.68 | 58.26 | 0.84 | 11 | 263.48 | 58.47 | 12.5 | 9 | 67.51 | 32730.13 | 171.13 | 205.24 | 33.34 | 25.27 | 3196.93 | 0.76 | 0.88 | 3.08 | 0.2 | 1 | 10
47 | 125 | CONCLUIDO | 7.1677 | 13.95 | 10.68 | 58.23 | 0.86 | 11 | 263.95 | 58.47 | 12.75 | 9 | 67.72 | 32787.82 | 171.1 | 205.26 | 33.07 | 25.27 | 3061.64 | 0.76 | 0.88 | 3.08 | 0.19 | 1 | 10
48 | 125 | CONCLUIDO | 7.1632 | 13.96 | 10.68 | 58.28 | 0.87 | 11 | 264.42 | 58.47 | 13 | 9 | 67.94 | 32845.58 | 171.04 | 205.23 | 33.46 | 25.27 | 3255.12 | 0.76 | 0.88 | 3.08 | 0.2 | 1 | 10
49 | 125 | CONCLUIDO | 7.1636 | 13.96 | 10.68 | 58.27 | 0.89 | 11 | 264.89 | 58.47 | 13.25 | 9 | 68.16 | 32903.43 | 170.82 | 205.23 | 33.53 | 25.27 | 3293.49 | 0.75 | 0.88 | 3.08 | 0.2 | 1 | 10
50 | 125 | CONCLUIDO | 7.1653 | 13.96 | 10.68 | 58.25 | 0.91 | 11 | 265.36 | 58.47 | 13.5 | 9 | 68.38 | 32961.36 | 170.55 | 205.24 | 33.28 | 25.27 | 3166.41 | 0.76 | 0.88 | 3.08 | 0.19 | 1 | 10
51 | 125 | CONCLUIDO | 7.1981 | 13.89 | 10.66 | 63.98 | 0.92 | 10 | 265.83 | 58.47 | 13.75 | 8 | 68.6 | 33019.37 | 170.4 | 205.23 | 32.74 | 25.27 | 2900.71 | 0.77 | 0.88 | 3.08 | 0.18 | 1 | 10
52 | 125 | CONCLUIDO | 7.196 | 13.9 | 10.67 | 64.01 | 0.94 | 10 | 266.3 | 58.47 | 14 | 8 | 68.82 | 33077.47 | 170.55 | 205.28 | 33 | 25.27 | 3030.36 | 0.77 | 0.88 | 3.08 | 0.18 | 1 | 10
53 | 125 | CONCLUIDO | 7.1968 | 13.9 | 10.67 | 63.99 | 0.95 | 10 | 266.77 | 58.47 | 14.25 | 8 | 69.04 | 33135.65 | 170.67 | 205.29 | 32.97 | 25.27 | 3018.25 | 0.77 | 0.88 | 3.07 | 0.18 | 1 | 10
54 | 125 | CONCLUIDO | 7.1991 | 13.89 | 10.66 | 63.97 | 0.97 | 10 | 267.24 | 58.47 | 14.5 | 8 | 69.27 | 33193.92 | 170.62 | 205.26 | 32.75 | 25.27 | 2905.09 | 0.77 | 0.88 | 3.08 | 0.18 | 1 | 10
55 | 125 | CONCLUIDO | 7.2009 | 13.89 | 10.66 | 63.95 | 0.98 | 10 | 267.71 | 58.47 | 14.75 | 8 | 69.49 | 33252.27 | 170.43 | 205.25 | 32.61 | 25.27 | 2836.62 | 0.77 | 0.88 | 3.08 | 0.17 | 1 | 10
56 | 125 | CONCLUIDO | 7.1983 | 13.89 | 10.66 | 63.98 | 1 | 10 | 268.19 | 58.47 | 15 | 8 | 69.71 | 33310.7 | 170.54 | 205.23 | 32.72 | 25.27 | 2889.94 | 0.77 | 0.88 | 3.08 | 0.18 | 1 | 10
57 | 125 | CONCLUIDO | 7.2388 | 13.81 | 10.63 | 70.88 | 1.01 | 9 | 268.66 | 58.47 | 15.25 | 7 | 69.94 | 33369.22 | 169.61 | 205.26 | 31.83 | 25.27 | 2450.59 | 0.79 | 0.89 | 3.07 | 0.15 | 1 | 10
58 | 125 | CONCLUIDO | 7.2304 | 13.83 | 10.65 | 70.99 | 1.03 | 9 | 269.14 | 58.47 | 15.5 | 7 | 70.16 | 33427.83 | 170.01 | 205.24 | 32.36 | 25.27 | 2716.44 | 0.78 | 0.88 | 3.08 | 0.16 | 1 | 10
59 | 125 | CONCLUIDO | 7.2308 | 13.83 | 10.65 | 70.99 | 1.04 | 9 | 269.61 | 58.47 | 15.75 | 7 | 70.39 | 33486.53 | 170.01 | 205.24 | 32.4 | 25.27 | 2739.29 | 0.78 | 0.88 | 3.07 | 0.16 | 1 | 10
60 | 125 | CONCLUIDO | 7.232 | 13.83 | 10.65 | 70.97 | 1.05 | 9 | 270.09 | 58.47 | 16 | 7 | 70.62 | 33545.31 | 169.93 | 205.23 | 32.27 | 25.27 | 2669.63 | 0.78 | 0.88 | 3.08 | 0.16 | 1 | 10
61 | 125 | CONCLUIDO | 7.236 | 13.82 | 10.64 | 70.92 | 1.07 | 9 | 270.57 | 58.47 | 16.25 | 7 | 70.84 | 33604.17 | 169.9 | 205.25 | 31.97 | 25.27 | 2523.33 | 0.79 | 0.88 | 3.08 | 0.15 | 1 | 10
62 | 125 | CONCLUIDO | 7.2346 | 13.82 | 10.64 | 70.94 | 1.08 | 9 | 271.05 | 58.47 | 16.5 | 7 | 71.07 | 33663.13 | 169.88 | 205.24 | 32.07 | 25.27 | 2570.03 | 0.79 | 0.88 | 3.08 | 0.15 | 1 | 10
63 | 125 | CONCLUIDO | 7.2264 | 13.84 | 10.66 | 71.04 | 1.1 | 9 | 271.52 | 58.47 | 16.75 | 7 | 71.3 | 33722.17 | 169.91 | 205.23 | 32.5 | 25.27 | 2788.32 | 0.78 | 0.88 | 3.08 | 0.17 | 1 | 10
64 | 125 | CONCLUIDO | 7.2272 | 13.84 | 10.65 | 71.03 | 1.11 | 9 | 272 | 58.47 | 17 | 7 | 71.53 | 33781.3 | 169.9 | 205.23 | 32.54 | 25.27 | 2806.44 | 0.78 | 0.88 | 3.08 | 0.17 | 1 | 10
65 | 125 | CONCLUIDO | 7.2288 | 13.83 | 10.65 | 71.01 | 1.13 | 9 | 272.48 | 58.47 | 17.25 | 7 | 71.76 | 33840.65 | 169.7 | 205.27 | 32.42 | 25.27 | 2747.85 | 0.78 | 0.88 | 3.08 | 0.17 | 1 | 10
66 | 125 | CONCLUIDO | 7.2649 | 13.76 | 10.63 | 79.72 | 1.14 | 8 | 272.97 | 58.47 | 17.5 | 6 | 71.99 | 33899.96 | 169.43 | 205.24 | 31.88 | 25.27 | 2483.85 | 0.79 | 0.89 | 3.07 | 0.14 | 1 | 10
67 | 125 | CONCLUIDO | 7.2721 | 13.75 | 10.62 | 79.62 | 1.16 | 8 | 273.45 | 58.47 | 17.75 | 6 | 72.22 | 33959.36 | 169.28 | 205.25 | 31.28 | 25.27 | 2182.66 | 0.81 | 0.89 | 3.07 | 0.13 | 1 | 10
68 | 125 | CONCLUIDO | 7.2699 | 13.76 | 10.62 | 79.65 | 1.17 | 8 | 273.93 | 58.47 | 18 | 6 | 72.46 | 34018.85 | 169.36 | 205.25 | 31.43 | 25.27 | 2254.64 | 0.8 | 0.89 | 3.08 | 0.14 | 1 | 10
69 | 125 | CONCLUIDO | 7.2698 | 13.76 | 10.62 | 79.66 | 1.18 | 8 | 274.41 | 58.47 | 18.25 | 6 | 72.69 | 34078.44 | 169.5 | 205.23 | 31.51 | 25.27 | 2296.05 | 0.8 | 0.89 | 3.07 | 0.14 | 1 | 10
70 | 125 | CONCLUIDO | 7.2693 | 13.76 | 10.62 | 79.66 | 1.2 | 8 | 274.9 | 58.47 | 18.5 | 6 | 72.92 | 34138.11 | 169.64 | 205.25 | 31.58 | 25.27 | 2330.94 | 0.8 | 0.89 | 3.07 | 0.14 | 1 | 10
71 | 125 | CONCLUIDO | 7.2711 | 13.75 | 10.62 | 79.64 | 1.21 | 8 | 275.38 | 58.47 | 18.75 | 6 | 73.16 | 34197.87 | 169.66 | 205.23 | 31.47 | 25.27 | 2275.02 | 0.8 | 0.89 | 3.07 | 0.13 | 1 | 10
72 | 125 | CONCLUIDO | 7.2691 | 13.76 | 10.62 | 79.67 | 1.23 | 8 | 275.87 | 58.47 | 19 | 6 | 73.39 | 34257.73 | 169.46 | 205.23 | 31.48 | 25.27 | 2282.9 | 0.8 | 0.89 | 3.08 | 0.14 | 1 | 10
73 | 125 | CONCLUIDO | 7.2666 | 13.76 | 10.63 | 79.7 | 1.24 | 8 | 276.35 | 58.47 | 19.25 | 6 | 73.63 | 34317.68 | 169.5 | 205.26 | 31.65 | 25.27 | 2366.51 | 0.8 | 0.89 | 3.07 | 0.14 | 1 | 10
74 | 125 | CONCLUIDO | 7.2704 | 13.75 | 10.62 | 79.65 | 1.25 | 8 | 276.84 | 58.47 | 19.5 | 6 | 73.87 | 34377.72 | 169.28 | 205.24 | 31.47 | 25.27 | 2275.46 | 0.8 | 0.89 | 3.07 | 0.13 | 1 | 10
75 | 125 | CONCLUIDO | 7.2713 | 13.75 | 10.62 | 79.64 | 1.27 | 8 | 277.33 | 58.47 | 19.75 | 6 | 74.1 | 34437.85 | 169.06 | 205.23 | 31.34 | 25.27 | 2210.93 | 0.81 | 0.89 | 3.08 | 0.13 | 1 | 10
76 | 125 | CONCLUIDO | 7.2696 | 13.76 | 10.62 | 79.66 | 1.28 | 8 | 277.82 | 58.47 | 20 | 6 | 74.34 | 34498.07 | 168.85 | 205.23 | 31.56 | 25.27 | 2323.2 | 0.8 | 0.89 | 3.07 | 0.14 | 1 | 10
77 | 125 | CONCLUIDO | 7.3055 | 13.69 | 10.6 | 90.86 | 1.3 | 7 | 278.3 | 58.47 | 20.25 | 5 | 74.58 | 34558.39 | 168.55 | 205.23 | 30.83 | 25.27 | 1964.35 | 0.82 | 0.89 | 3.07 | 0.12 | 1 | 10
78 | 125 | CONCLUIDO | 7.2991 | 13.7 | 10.61 | 90.97 | 1.31 | 7 | 278.79 | 58.47 | 20.5 | 5 | 74.82 | 34618.81 | 168.94 | 205.24 | 31.13 | 25.27 | 2110.51 | 0.81 | 0.89 | 3.08 | 0.13 | 1 | 10
79 | 125 | CONCLUIDO | 7.3027 | 13.69 | 10.61 | 90.91 | 1.32 | 7 | 279.28 | 58.47 | 20.75 | 5 | 75.06 | 34679.32 | 169.02 | 205.24 | 30.99 | 25.27 | 2041.75 | 0.82 | 0.89 | 3.07 | 0.12 | 1 | 10
80 | 125 | CONCLUIDO | 7.3039 | 13.69 | 10.6 | 90.89 | 1.34 | 7 | 279.78 | 58.47 | 21 | 5 | 75.3 | 34739.92 | 169.02 | 205.26 | 30.98 | 25.27 | 2037.86 | 0.82 | 0.89 | 3.07 | 0.12 | 1 | 10
81 | 125 | CONCLUIDO | 7.3049 | 13.69 | 10.6 | 90.87 | 1.35 | 7 | 280.27 | 58.47 | 21.25 | 5 | 75.54 | 34800.62 | 169.09 | 205.26 | 30.93 | 25.27 | 2011.92 | 0.82 | 0.89 | 3.07 | 0.12 | 1 | 10
82 | 125 | CONCLUIDO | 7.305 | 13.69 | 10.6 | 90.87 | 1.36 | 7 | 280.76 | 58.47 | 21.5 | 5 | 75.79 | 34861.41 | 169.22 | 205.24 | 30.82 | 25.27 | 1959.44 | 0.82 | 0.89 | 3.07 | 0.12 | 1 | 10
83 | 125 | CONCLUIDO | 7.301 | 13.7 | 10.61 | 90.94 | 1.38 | 7 | 281.25 | 58.47 | 21.75 | 5 | 76.03 | 34922.31 | 169.39 | 205.24 | 31.04 | 25.27 | 2065.98 | 0.81 | 0.89 | 3.08 | 0.12 | 1 | 10
84 | 125 | CONCLUIDO | 7.3039 | 13.69 | 10.6 | 90.89 | 1.39 | 7 | 281.75 | 58.47 | 22 | 5 | 76.28 | 34983.29 | 169.19 | 205.23 | 30.9 | 25.27 | 1996.45 | 0.82 | 0.89 | 3.07 | 0.12 | 1 | 10
85 | 125 | CONCLUIDO | 7.3008 | 13.7 | 10.61 | 90.94 | 1.4 | 7 | 282.24 | 58.47 | 22.25 | 5 | 76.52 | 35044.38 | 169.1 | 205.24 | 31.19 | 25.27 | 2143.66 | 0.81 | 0.89 | 3.07 | 0.12 | 1 | 10
86 | 125 | CONCLUIDO | 7.3019 | 13.7 | 10.61 | 90.92 | 1.42 | 7 | 282.74 | 58.47 | 22.5 | 5 | 76.77 | 35105.56 | 168.87 | 205.23 | 31.02 | 25.27 | 2058.42 | 0.81 | 0.89 | 3.07 | 0.12 | 1 | 10
87 | 125 | CONCLUIDO | 7.304 | 13.69 | 10.6 | 90.89 | 1.43 | 7 | 283.24 | 58.47 | 22.75 | 5 | 77.01 | 35166.85 | 168.59 | 205.23 | 30.89 | 25.27 | 1992.96 | 0.82 | 0.89 | 3.07 | 0.12 | 1 | 10
88 | 125 | CONCLUIDO | 7.2984 | 13.7 | 10.61 | 90.98 | 1.44 | 7 | 283.74 | 58.47 | 23 | 5 | 77.26 | 35228.23 | 168.72 | 205.23 | 31.26 | 25.27 | 2175.97 | 0.81 | 0.89 | 3.07 | 0.13 | 1 | 10
89 | 125 | CONCLUIDO | 7.2984 | 13.7 | 10.61 | 90.98 | 1.46 | 7 | 284.23 | 58.47 | 23.25 | 5 | 77.51 | 35289.71 | 168.55 | 205.23 | 31.32 | 25.27 | 2205.98 | 0.81 | 0.89 | 3.07 | 0.13 | 1 | 10
90 | 125 | CONCLUIDO | 7.2994 | 13.7 | 10.61 | 90.96 | 1.47 | 7 | 284.73 | 58.47 | 23.5 | 5 | 77.76 | 35351.29 | 168.3 | 205.25 | 31.23 | 25.27 | 2162.45 | 0.81 | 0.89 | 3.07 | 0.13 | 1 | 10
91 | 125 | CONCLUIDO | 7.303 | 13.69 | 10.61 | 90.9 | 1.48 | 7 | 285.23 | 58.47 | 23.75 | 5 | 78.01 | 35412.96 | 167.93 | 205.23 | 31.09 | 25.27 | 2093.57 | 0.81 | 0.89 | 3.07 | 0.12 | 1 | 10
92 | 125 | CONCLUIDO | 7.3402 | 13.62 | 10.58 | 105.83 | 1.5 | 6 | 285.73 | 58.47 | 24 | 4 | 78.26 | 35474.75 | 167.48 | 205.25 | 30.39 | 25.27 | 1748.16 | 0.83 | 0.89 | 3.07 | 0.1 | 1 | 10
93 | 125 | CONCLUIDO | 7.3421 | 13.62 | 10.58 | 105.8 | 1.51 | 6 | 286.24 | 58.47 | 24.25 | 4 | 78.51 | 35536.63 | 167.64 | 205.24 | 30.17 | 25.27 | 1639.36 | 0.84 | 0.89 | 3.07 | 0.09 | 1 | 10
94 | 125 | CONCLUIDO | 7.342 | 13.62 | 10.58 | 105.8 | 1.52 | 6 | 286.74 | 58.47 | 24.5 | 4 | 78.77 | 35598.74 | 167.97 | 205.23 | 30.25 | 25.27 | 1676.36 | 0.84 | 0.89 | 3.07 | 0.09 | 1 | 10
95 | 125 | CONCLUIDO | 7.3406 | 13.62 | 10.58 | 105.83 | 1.53 | 6 | 287.24 | 58.47 | 24.75 | 4 | 79.02 | 35660.82 | 168.26 | 205.23 | 30.3 | 25.27 | 1700.9 | 0.83 | 0.89 | 3.07 | 0.1 | 1 | 10
96 | 125 | CONCLUIDO | 7.3396 | 13.62 | 10.58 | 105.84 | 1.55 | 6 | 287.75 | 58.47 | 25 | 4 | 79.27 | 35723.02 | 168.41 | 205.23 | 30.4 | 25.27 | 1750.25 | 0.83 | 0.89 | 3.07 | 0.1 | 1 | 10
97 | 125 | CONCLUIDO | 7.339 | 13.63 | 10.59 | 105.86 | 1.56 | 6 | 288.25 | 58.47 | 25.25 | 4 | 79.53 | 35785.31 | 168.41 | 205.23 | 30.47 | 25.27 | 1787.27 | 0.83 | 0.89 | 3.07 | 0.1 | 1 | 10
98 | 125 | CONCLUIDO | 7.3374 | 13.63 | 10.59 | 105.89 | 1.57 | 6 | 288.76 | 58.47 | 25.5 | 4 | 79.78 | 35847.71 | 168.63 | 205.24 | 30.43 | 25.27 | 1768.5 | 0.83 | 0.89 | 3.07 | 0.1 | 1 | 10
99 | 125 | CONCLUIDO | 7.3356 | 13.63 | 10.59 | 105.92 | 1.59 | 6 | 289.26 | 58.47 | 25.75 | 4 | 80.04 | 35910.21 | 168.72 | 205.23 | 30.57 | 25.27 | 1839.15 | 0.83 | 0.89 | 3.07 | 0.11 | 1 | 10
100 | 125 | CONCLUIDO | 7.3392 | 13.63 | 10.59 | 105.85 | 1.6 | 6 | 289.77 | 58.47 | 26 | 4 | 80.3 | 35972.82 | 168.62 | 205.23 | 30.48 | 25.27 | 1793.18 | 0.83 | 0.89 | 3.07 | 0.1 | 1 | 10
101 | 125 | CONCLUIDO | 7.3438 | 13.62 | 10.58 | 105.77 | 1.61 | 6 | 290.28 | 58.47 | 26.25 | 4 | 80.56 | 36035.53 | 168.39 | 205.23 | 30.12 | 25.27 | 1610.17 | 0.84 | 0.89 | 3.07 | 0.09 | 1 | 10
102 | 125 | CONCLUIDO | 7.3456 | 13.61 | 10.57 | 105.73 | 1.62 | 6 | 290.79 | 58.47 | 26.5 | 4 | 80.82 | 36098.35 | 168.34 | 205.23 | 29.96 | 25.27 | 1533.9 | 0.84 | 0.89 | 3.07 | 0.09 | 1 | 10
103 | 125 | CONCLUIDO | 7.3447 | 13.62 | 10.57 | 105.75 | 1.64 | 6 | 291.3 | 58.47 | 26.75 | 4 | 81.08 | 36161.27 | 168.3 | 205.23 | 30 | 25.27 | 1553.63 | 0.84 | 0.89 | 3.07 | 0.09 | 1 | 10
104 | 125 | CONCLUIDO | 7.3433 | 13.62 | 10.58 | 105.78 | 1.65 | 6 | 291.81 | 58.47 | 27 | 4 | 81.34 | 36224.3 | 168.29 | 205.23 | 30.03 | 25.27 | 1567.76 | 0.84 | 0.89 | 3.07 | 0.09 | 1 | 10
105 | 125 | CONCLUIDO | 7.3412 | 13.62 | 10.58 | 105.81 | 1.66 | 6 | 292.32 | 58.47 | 27.25 | 4 | 81.6 | 36287.44 | 168.26 | 205.26 | 30.19 | 25.27 | 1649.35 | 0.84 | 0.89 | 3.07 | 0.1 | 1 | 10
106 | 125 | CONCLUIDO | 7.3393 | 13.63 | 10.59 | 105.85 | 1.67 | 6 | 292.84 | 58.47 | 27.5 | 4 | 81.86 | 36350.69 | 168.2 | 205.25 | 30.37 | 25.27 | 1738.69 | 0.83 | 0.89 | 3.07 | 0.1 | 1 | 10
107 | 125 | CONCLUIDO | 7.3383 | 13.63 | 10.59 | 105.87 | 1.68 | 6 | 293.35 | 58.47 | 27.75 | 4 | 82.13 | 36414.05 | 168.21 | 205.25 | 30.53 | 25.27 | 1816.58 | 0.83 | 0.89 | 3.07 | 0.1 | 1 | 10
108 | 125 | CONCLUIDO | 7.3415 | 13.62 | 10.58 | 105.81 | 1.7 | 6 | 293.86 | 58.47 | 28 | 4 | 82.39 | 36477.51 | 168.09 | 205.23 | 30.31 | 25.27 | 1708.18 | 0.83 | 0.89 | 3.07 | 0.1 | 1 | 10
109 | 125 | CONCLUIDO | 7.343 | 13.62 | 10.58 | 105.78 | 1.71 | 6 | 294.38 | 58.47 | 28.25 | 4 | 82.66 | 36541.09 | 168.02 | 205.23 | 30.21 | 25.27 | 1659.61 | 0.84 | 0.89 | 3.07 | 0.09 | 1 | 10
110 | 125 | CONCLUIDO | 7.3402 | 13.62 | 10.58 | 105.83 | 1.72 | 6 | 294.9 | 58.47 | 28.5 | 4 | 82.92 | 36604.77 | 167.98 | 205.25 | 30.29 | 25.27 | 1697.58 | 0.83 | 0.89 | 3.07 | 0.1 | 1 | 10
111 | 125 | CONCLUIDO | 7.3387 | 13.63 | 10.59 | 105.86 | 1.73 | 6 | 295.41 | 58.47 | 28.75 | 4 | 83.19 | 36668.57 | 167.71 | 205.25 | 30.38 | 25.27 | 1741.43 | 0.83 | 0.89 | 3.07 | 0.1 | 1 | 10
112 | 125 | CONCLUIDO | 7.3399 | 13.62 | 10.58 | 105.84 | 1.75 | 6 | 295.93 | 58.47 | 29 | 4 | 83.46 | 36732.47 | 167.7 | 205.23 | 30.33 | 25.27 | 1718.71 | 0.83 | 0.89 | 3.07 | 0.1 | 1 | 10
113 | 125 | CONCLUIDO | 7.3426 | 13.62 | 10.58 | 105.79 | 1.76 | 6 | 296.45 | 58.47 | 29.25 | 4 | 83.73 | 36796.49 | 167.41 | 205.24 | 30.19 | 25.27 | 1648.07 | 0.84 | 0.89 | 3.07 | 0.09 | 1 | 10
114 | 125 | CONCLUIDO | 7.3392 | 13.63 | 10.59 | 105.85 | 1.77 | 6 | 296.97 | 58.47 | 29.5 | 4 | 84 | 36860.62 | 167.29 | 205.23 | 30.48 | 25.27 | 1794.09 | 0.83 | 0.89 | 3.07 | 0.1 | 1 | 10
115 | 125 | CONCLUIDO | 7.3357 | 13.63 | 10.59 | 105.92 | 1.78 | 6 | 297.49 | 58.47 | 29.75 | 4 | 84.27 | 36924.87 | 167.01 | 205.23 | 30.58 | 25.27 | 1841.9 | 0.83 | 0.89 | 3.07 | 0.11 | 1 | 10
116 | 125 | CONCLUIDO | 7.3749 | 13.56 | 10.57 | 126.8 | 1.79 | 5 | 298.01 | 58.47 | 30 | 3 | 84.54 | 36989.23 | 166.62 | 205.23 | 29.87 | 25.27 | 1491.78 | 0.85 | 0.89 | 3.07 | 0.08 | 1 | 10
117 | 125 | CONCLUIDO | 7.3725 | 13.56 | 10.57 | 126.85 | 1.8 | 5 | 298.54 | 58.47 | 30.25 | 3 | 84.81 | 37053.7 | 166.79 | 205.23 | 30.02 | 25.27 | 1566.1 | 0.84 | 0.89 | 3.07 | 0.09 | 1 | 10
118 | 125 | CONCLUIDO | 7.3713 | 13.57 | 10.57 | 126.88 | 1.82 | 5 | 299.06 | 58.47 | 30.5 | 3 | 85.09 | 37118.29 | 167.17 | 205.23 | 30.04 | 25.27 | 1577.99 | 0.84 | 0.89 | 3.07 | 0.09 | 1 | 10
119 | 125 | CONCLUIDO | 7.3724 | 13.56 | 10.57 | 126.85 | 1.83 | 5 | 299.59 | 58.47 | 30.75 | 3 | 85.36 | 37183.12 | 167.3 | 205.23 | 29.98 | 25.27 | 1548.75 | 0.84 | 0.89 | 3.07 | 0.09 | 1 | 10
120 | 125 | CONCLUIDO | 7.3742 | 13.56 | 10.57 | 126.81 | 1.84 | 5 | 300.11 | 58.47 | 31 | 3 | 85.64 | 37247.94 | 167.4 | 205.23 | 29.88 | 25.27 | 1499.22 | 0.85 | 0.89 | 3.07 | 0.08 | 1 | 10
121 | 125 | CONCLUIDO | 7.371 | 13.57 | 10.57 | 126.88 | 1.85 | 5 | 300.64 | 58.47 | 31.25 | 3 | 85.91 | 37312.88 | 167.76 | 205.23 | 29.96 | 25.27 | 1534.82 | 0.84 | 0.89 | 3.07 | 0.09 | 1 | 10
122 | 125 | CONCLUIDO | 7.3757 | 13.56 | 10.56 | 126.78 | 1.86 | 5 | 301.17 | 58.47 | 31.5 | 3 | 86.19 | 37377.94 | 167.64 | 205.23 | 29.83 | 25.27 | 1470.48 | 0.85 | 0.89 | 3.07 | 0.08 | 1 | 10
123 | 125 | CONCLUIDO | 7.3724 | 13.56 | 10.57 | 126.85 | 1.87 | 5 | 301.69 | 58.47 | 31.75 | 3 | 86.47 | 37443.11 | 167.94 | 205.23 | 29.98 | 25.27 | 1545.56 | 0.84 | 0.89 | 3.07 | 0.09 | 1 | 10
124 | 125 | CONCLUIDO | 7.3743 | 13.56 | 10.57 | 126.81 | 1.89 | 5 | 302.22 | 58.47 | 32 | 3 | 86.75 | 37508.41 | 168.17 | 205.23 | 29.86 | 25.27 | 1487.88 | 0.85 | 0.89 | 3.07 | 0.08 | 1 | 10
125 | 125 | CONCLUIDO | 7.3764 | 13.56 | 10.56 | 126.76 | 1.9 | 5 | 302.75 | 58.47 | 32.25 | 3 | 87.03 | 37573.82 | 168.23 | 205.23 | 29.73 | 25.27 | 1423.2 | 0.85 | 0.89 | 3.07 | 0.08 | 1 | 10
126 | 125 | CONCLUIDO | 7.3758 | 13.56 | 10.56 | 126.78 | 1.91 | 5 | 303.28 | 58.47 | 32.5 | 3 | 87.31 | 37639.36 | 168.34 | 205.23 | 29.76 | 25.27 | 1436.96 | 0.85 | 0.89 | 3.07 | 0.08 | 1 | 10
127 | 125 | CONCLUIDO | 7.3757 | 13.56 | 10.56 | 126.78 | 1.92 | 5 | 303.82 | 58.47 | 32.75 | 3 | 87.59 | 37705.01 | 168.43 | 205.23 | 29.8 | 25.27 | 1456.21 | 0.85 | 0.89 | 3.07 | 0.08 | 1 | 10
128 | 125 | CONCLUIDO | 7.3731 | 13.56 | 10.57 | 126.84 | 1.93 | 5 | 304.35 | 58.47 | 33 | 3 | 87.88 | 37770.79 | 168.53 | 205.25 | 29.9 | 25.27 | 1508.87 | 0.84 | 0.89 | 3.07 | 0.08 | 1 | 10
129 | 125 | CONCLUIDO | 7.3713 | 13.57 | 10.57 | 126.88 | 1.94 | 5 | 304.88 | 58.47 | 33.25 | 3 | 88.16 | 37836.69 | 168.8 | 205.23 | 30.03 | 25.27 | 1570.48 | 0.84 | 0.89 | 3.07 | 0.09 | 1 | 10
130 | 125 | CONCLUIDO | 7.3712 | 13.57 | 10.57 | 126.88 | 1.95 | 5 | 305.42 | 58.47 | 33.5 | 3 | 88.45 | 37902.71 | 169.01 | 205.24 | 30.03 | 25.27 | 1573.28 | 0.84 | 0.89 | 3.07 | 0.09 | 1 | 10
131 | 125 | CONCLUIDO | 7.376 | 13.56 | 10.56 | 126.77 | 1.97 | 5 | 305.96 | 58.47 | 33.75 | 3 | 88.73 | 37968.85 | 168.84 | 205.23 | 29.79 | 25.27 | 1451.68 | 0.85 | 0.89 | 3.07 | 0.08 | 1 | 10
132 | 125 | CONCLUIDO | 7.3743 | 13.56 | 10.57 | 126.81 | 1.98 | 5 | 306.49 | 58.47 | 34 | 3 | 89.02 | 38035.12 | 168.96 | 205.23 | 29.81 | 25.27 | 1464 | 0.85 | 0.89 | 3.07 | 0.08 | 1 | 10
133 | 125 | CONCLUIDO | 7.3724 | 13.56 | 10.57 | 126.85 | 1.99 | 5 | 307.03 | 58.47 | 34.25 | 3 | 89.31 | 38101.52 | 169.08 | 205.23 | 29.93 | 25.27 | 1522.08 | 0.84 | 0.89 | 3.07 | 0.09 | 1 | 10
134 | 125 | CONCLUIDO | 7.3737 | 13.56 | 10.57 | 126.82 | 2 | 5 | 307.57 | 58.47 | 34.5 | 3 | 89.6 | 38168.04 | 169.05 | 205.23 | 29.92 | 25.27 | 1519.06 | 0.84 | 0.89 | 3.07 | 0.08 | 1 | 10
135 | 125 | CONCLUIDO | 7.3772 | 13.56 | 10.56 | 126.75 | 2.01 | 5 | 308.11 | 58.47 | 34.75 | 3 | 89.89 | 38234.68 | 168.88 | 205.26 | 29.68 | 25.27 | 1397.74 | 0.85 | 0.89 | 3.07 | 0.08 | 1 | 10
136 | 125 | CONCLUIDO | 7.3763 | 13.56 | 10.56 | 126.77 | 2.02 | 5 | 308.65 | 58.47 | 35 | 3 | 90.18 | 38301.46 | 168.94 | 205.23 | 29.69 | 25.27 | 1400.94 | 0.85 | 0.89 | 3.07 | 0.08 | 1 | 10
137 | 125 | CONCLUIDO | 7.377 | 13.56 | 10.56 | 126.75 | 2.03 | 5 | 309.2 | 58.47 | 35.25 | 3 | 90.47 | 38368.36 | 169.02 | 205.23 | 29.7 | 25.27 | 1409.17 | 0.85 | 0.89 | 3.07 | 0.08 | 1 | 10
138 | 125 | CONCLUIDO | 7.3778 | 13.55 | 10.56 | 126.73 | 2.04 | 5 | 309.74 | 58.47 | 35.5 | 3 | 90.77 | 38435.39 | 168.93 | 205.23 | 29.66 | 25.27 | 1385.64 | 0.85 | 0.89 | 3.07 | 0.08 | 1 | 10
139 | 125 | CONCLUIDO | 7.3746 | 13.56 | 10.57 | 126.8 | 2.05 | 5 | 310.28 | 58.47 | 35.75 | 3 | 91.06 | 38502.55 | 169.05 | 205.25 | 29.76 | 25.27 | 1438.82 | 0.85 | 0.89 | 3.07 | 0.08 | 1 | 10
140 | 125 | CONCLUIDO | 7.3769 | 13.56 | 10.56 | 126.75 | 2.06 | 5 | 310.83 | 58.47 | 36 | 3 | 91.36 | 38569.84 | 169.04 | 205.23 | 29.69 | 25.27 | 1401.95 | 0.85 | 0.89 | 3.07 | 0.08 | 1 | 10
141 | 125 | CONCLUIDO | 7.3778 | 13.55 | 10.56 | 126.73 | 2.07 | 5 | 311.38 | 58.47 | 36.25 | 3 | 91.65 | 38637.26 | 168.97 | 205.25 | 29.71 | 25.27 | 1413.3 | 0.85 | 0.89 | 3.07 | 0.08 | 1 | 10
142 | 125 | CONCLUIDO | 7.3789 | 13.55 | 10.56 | 126.71 | 2.08 | 5 | 311.92 | 58.47 | 36.5 | 3 | 91.95 | 38704.93 | 169 | 205.23 | 29.6 | 25.27 | 1359.21 | 0.85 | 0.89 | 3.07 | 0.07 | 1 | 10
143 | 125 | CONCLUIDO | 7.3758 | 13.56 | 10.56 | 126.78 | 2.1 | 5 | 312.47 | 58.47 | 36.75 | 3 | 92.25 | 38772.62 | 169.06 | 205.28 | 29.68 | 25.27 | 1396.99 | 0.85 | 0.89 | 3.07 | 0.08 | 1 | 10
144 | 125 | CONCLUIDO | 7.3786 | 13.55 | 10.56 | 126.72 | 2.11 | 5 | 313.02 | 58.47 | 37 | 3 | 92.55 | 38840.44 | 168.9 | 205.25 | 29.55 | 25.27 | 1332.17 | 0.86 | 0.89 | 3.07 | 0.07 | 1 | 10
145 | 125 | CONCLUIDO | 7.3795 | 13.55 | 10.56 | 126.7 | 2.12 | 5 | 313.57 | 58.47 | 37.25 | 3 | 92.85 | 38908.39 | 168.68 | 205.23 | 29.46 | 25.27 | 1289.52 | 0.86 | 0.89 | 3.07 | 0.07 | 1 | 10
146 | 125 | CONCLUIDO | 7.3789 | 13.55 | 10.56 | 126.71 | 2.13 | 5 | 314.13 | 58.47 | 37.5 | 3 | 93.15 | 38976.48 | 168.45 | 205.23 | 29.48 | 25.27 | 1295.09 | 0.86 | 0.89 | 3.07 | 0.07 | 1 | 10
147 | 125 | CONCLUIDO | 7.3777 | 13.55 | 10.56 | 126.74 | 2.14 | 5 | 314.68 | 58.47 | 37.75 | 3 | 93.46 | 39044.7 | 168.22 | 205.23 | 29.58 | 25.27 | 1347.89 | 0.85 | 0.89 | 3.07 | 0.08 | 1 | 10
148 | 125 | CONCLUIDO | 7.3766 | 13.56 | 10.56 | 126.76 | 2.15 | 5 | 315.23 | 58.47 | 38 | 3 | 93.76 | 39113.07 | 168.15 | 205.26 | 29.7 | 25.27 | 1405.15 | 0.85 | 0.89 | 3.07 | 0.08 | 1 | 10
149 | 125 | CONCLUIDO | 7.3758 | 13.56 | 10.56 | 126.78 | 2.16 | 5 | 315.79 | 58.47 | 38.25 | 3 | 94.07 | 39181.56 | 167.94 | 205.25 | 29.81 | 25.27 | 1463.99 | 0.85 | 0.89 | 3.07 | 0.08 | 1 | 10
150 | 125 | CONCLUIDO | 7.3749 | 13.56 | 10.57 | 126.8 | 2.17 | 5 | 316.35 | 58.47 | 38.5 | 3 | 94.37 | 39250.2 | 167.67 | 205.23 | 29.7 | 25.27 | 1407.76 | 0.85 | 0.89 | 3.07 | 0.08 | 1 | 10
151 | 125 | CONCLUIDO | 7.3774 | 13.56 | 10.56 | 126.74 | 2.18 | 5 | 316.9 | 58.47 | 38.75 | 3 | 94.68 | 39318.97 | 167.3 | 205.23 | 29.65 | 25.27 | 1380.2 | 0.85 | 0.89 | 3.07 | 0.08 | 1 | 10
152 | 125 | CONCLUIDO | 7.3775 | 13.55 | 10.56 | 126.74 | 2.19 | 5 | 317.46 | 58.47 | 39 | 3 | 94.99 | 39387.89 | 167.01 | 205.23 | 29.64 | 25.27 | 1377.27 | 0.85 | 0.89 | 3.07 | 0.08 | 1 | 10
153 | 125 | CONCLUIDO | 7.3748 | 13.56 | 10.57 | 126.8 | 2.2 | 5 | 318.02 | 58.47 | 39.25 | 3 | 95.3 | 39456.94 | 166.93 | 205.23 | 29.79 | 25.27 | 1450.14 | 0.85 | 0.89 | 3.07 | 0.08 | 1 | 10
154 | 125 | CONCLUIDO | 7.3748 | 13.56 | 10.57 | 126.8 | 2.21 | 5 | 318.58 | 58.47 | 39.5 | 3 | 95.61 | 39526.14 | 166.72 | 205.23 | 29.79 | 25.27 | 1452.59 | 0.85 | 0.89 | 3.07 | 0.08 | 1 | 10
155 | 125 | CONCLUIDO | 7.4153 | 13.49 | 10.54 | 158.1 | 2.22 | 4 | 319.14 | 58.47 | 39.75 | 2 | 95.92 | 39595.48 | 166.24 | 205.25 | 28.98 | 25.27 | 1052.78 | 0.87 | 0.89 | 3.07 | 0.05 | 1 | 10
156 | 125 | CONCLUIDO | 7.4138 | 13.49 | 10.54 | 158.14 | 2.23 | 4 | 319.71 | 58.47 | 40 | 2 | 96.23 | 39664.96 | 166.58 | 205.23 | 29 | 25.27 | 1061.03 | 0.87 | 0.89 | 3.07 | 0.06 | 1 | 10