## Sheet1
| Volume de calda [L] | STATUS | Capacidade operacional [ha/h] | Tempo de missao [h] | Tempo util [h] | Tempo por voo [min] | Autonomia Projetada [h] | N° Voos | MTOW [kg] | Massa Estrutura [kg] | Combustível [kg] | Abastecimentos | Massa gerador | Potência gerador [W] | Combustível consumido [L] | Calda cons [L] | Distância percorrida [km] | Distância Pulverizando [km] | RTL ACUMULADO[m] | EOC [km/km] | EOC [h/h] | Tempo de manobra [h] | Tempo rtl_rtw [h] | V pulv [m/s] | V desloc [m/s]
0 | 130 | CONCLUIDO | 4.0167 | 24.9 | 13.93 | 5 | 0.07 | 167 | 252.85 | 59.19 | 1 | 165 | 62.65 | 31418.63 | 231.36 | 205.52 | 134.29 | 25.27 | 52892.86 | 0.19 | 0.68 | 3.34 | 3.43 | 1 | 10
1 | 130 | CONCLUIDO | 4.5545 | 21.96 | 13.04 | 6.26 | 0.09 | 125 | 253.3 | 59.19 | 1.25 | 123 | 62.86 | 31474.5 | 216.65 | 205.58 | 105.93 | 25.27 | 38921.52 | 0.24 | 0.72 | 3.28 | 2.54 | 1 | 10
2 | 130 | CONCLUIDO | 4.9302 | 20.28 | 12.54 | 7.45 | 0.11 | 101 | 253.75 | 59.19 | 1.5 | 99 | 63.06 | 31530.44 | 208.33 | 205.42 | 90.85 | 25.27 | 31499.94 | 0.28 | 0.75 | 3.23 | 2.05 | 1 | 10
3 | 130 | CONCLUIDO | 5.2333 | 19.11 | 12.2 | 8.71 | 0.12 | 84 | 254.21 | 59.19 | 1.75 | 82 | 63.26 | 31586.46 | 202.6 | 205.43 | 79.79 | 25.27 | 26056.14 | 0.32 | 0.77 | 3.22 | 1.7 | 1 | 10
4 | 130 | CONCLUIDO | 5.4807 | 18.25 | 11.92 | 9.93 | 0.14 | 72 | 254.66 | 59.19 | 2 | 70 | 63.47 | 31642.55 | 198 | 205.48 | 71.8 | 25.27 | 22120.65 | 0.35 | 0.79 | 3.18 | 1.43 | 1 | 10
5 | 130 | CONCLUIDO | 5.6741 | 17.62 | 11.74 | 11.18 | 0.16 | 63 | 255.12 | 59.19 | 2.25 | 61 | 63.67 | 31698.72 | 194.94 | 205.37 | 65.86 | 25.27 | 19198.92 | 0.38 | 0.8 | 3.17 | 1.25 | 1 | 10
6 | 130 | CONCLUIDO | 5.809 | 17.21 | 11.62 | 12.23 | 0.17 | 57 | 255.57 | 59.19 | 2.5 | 55 | 63.88 | 31754.97 | 192.97 | 205.4 | 62.41 | 25.27 | 17504.38 | 0.4 | 0.81 | 3.16 | 1.13 | 1 | 10
7 | 130 | CONCLUIDO | 5.9552 | 16.79 | 11.49 | 13.52 | 0.19 | 51 | 256.03 | 59.19 | 2.75 | 49 | 64.09 | 31811.29 | 190.79 | 205.36 | 58.5 | 25.27 | 15577.77 | 0.43 | 0.82 | 3.15 | 1 | 1 | 10
8 | 130 | CONCLUIDO | 6.0537 | 16.52 | 11.42 | 14.57 | 0.21 | 47 | 256.49 | 59.19 | 3 | 45 | 64.29 | 31867.69 | 189.47 | 205.35 | 56.08 | 25.27 | 14386.05 | 0.45 | 0.82 | 3.14 | 0.93 | 1 | 10
9 | 130 | CONCLUIDO | 6.1633 | 16.23 | 11.32 | 15.79 | 0.23 | 43 | 256.95 | 59.19 | 3.25 | 41 | 64.5 | 31924.29 | 187.8 | 205.4 | 53.25 | 25.27 | 12991.19 | 0.47 | 0.83 | 3.12 | 0.83 | 1 | 10
10 | 130 | CONCLUIDO | 6.2371 | 16.03 | 11.27 | 16.91 | 0.24 | 40 | 257.41 | 59.19 | 3.5 | 38 | 64.71 | 31980.84 | 186.97 | 205.36 | 51.62 | 25.27 | 12193.21 | 0.49 | 0.84 | 3.13 | 0.78 | 1 | 10
11 | 130 | CONCLUIDO | 6.3217 | 15.82 | 11.2 | 18.17 | 0.26 | 37 | 257.86 | 59.19 | 3.75 | 35 | 64.92 | 32037.48 | 185.89 | 205.26 | 49.53 | 25.27 | 11164.32 | 0.51 | 0.84 | 3.12 | 0.72 | 1 | 10
12 | 130 | CONCLUIDO | 6.373 | 15.69 | 11.18 | 19.16 | 0.28 | 35 | 258.32 | 59.19 | 4 | 33 | 65.13 | 32094.19 | 185.27 | 205.26 | 48.82 | 25.27 | 10815.7 | 0.52 | 0.84 | 3.12 | 0.69 | 1 | 10
13 | 130 | CONCLUIDO | 6.4656 | 15.47 | 11.1 | 20.81 | 0.29 | 32 | 258.78 | 59.19 | 4.25 | 30 | 65.34 | 32150.98 | 183.93 | 205.27 | 46.28 | 25.27 | 9561.01 | 0.55 | 0.85 | 3.11 | 0.61 | 1 | 10
14 | 130 | CONCLUIDO | 6.4886 | 15.41 | 11.09 | 21.47 | 0.31 | 31 | 259.25 | 59.19 | 4.5 | 29 | 65.55 | 32207.85 | 183.79 | 205.3 | 46.09 | 25.27 | 9474.35 | 0.55 | 0.85 | 3.11 | 0.6 | 1 | 10
15 | 130 | CONCLUIDO | 6.5456 | 15.28 | 11.05 | 22.87 | 0.33 | 29 | 259.71 | 59.19 | 4.75 | 27 | 65.76 | 32264.79 | 183.24 | 205.32 | 44.75 | 25.27 | 8810.15 | 0.56 | 0.85 | 3.11 | 0.57 | 1 | 10
16 | 130 | CONCLUIDO | 6.575 | 15.21 | 11.04 | 23.65 | 0.34 | 28 | 260.17 | 59.19 | 5 | 26 | 65.98 | 32321.82 | 182.85 | 205.26 | 44.36 | 25.27 | 8623.55 | 0.57 | 0.85 | 3.11 | 0.55 | 1 | 10
17 | 130 | CONCLUIDO | 6.6457 | 15.05 | 10.97 | 25.32 | 0.36 | 26 | 260.63 | 59.19 | 5.25 | 24 | 66.19 | 32378.93 | 181.71 | 205.4 | 42.45 | 25.27 | 7675.93 | 0.6 | 0.86 | 3.1 | 0.48 | 1 | 10
18 | 130 | CONCLUIDO | 6.6637 | 15.01 | 10.98 | 26.35 | 0.37 | 25 | 261.1 | 59.19 | 5.5 | 23 | 66.4 | 32436.11 | 181.84 | 205.27 | 42.8 | 25.27 | 7856.51 | 0.59 | 0.86 | 3.1 | 0.49 | 1 | 10
19 | 130 | CONCLUIDO | 6.7082 | 14.91 | 10.93 | 27.32 | 0.39 | 24 | 261.56 | 59.19 | 5.75 | 22 | 66.62 | 32493.38 | 181 | 205.27 | 40.88 | 25.27 | 6904 | 0.62 | 0.86 | 3.1 | 0.44 | 1 | 10
20 | 130 | CONCLUIDO | 6.7276 | 14.86 | 10.93 | 28.53 | 0.41 | 23 | 262.03 | 59.19 | 6 | 21 | 66.83 | 32550.72 | 180.98 | 205.25 | 41.3 | 25.27 | 7114.69 | 0.61 | 0.86 | 3.1 | 0.45 | 1 | 10
21 | 130 | CONCLUIDO | 6.7613 | 14.79 | 10.91 | 29.75 | 0.42 | 22 | 262.49 | 59.19 | 6.25 | 20 | 67.05 | 32608.15 | 180.58 | 205.24 | 40.69 | 25.27 | 6818.18 | 0.62 | 0.86 | 3.09 | 0.42 | 1 | 10
22 | 130 | CONCLUIDO | 6.7954 | 14.72 | 10.88 | 31.1 | 0.44 | 21 | 262.96 | 59.19 | 6.5 | 19 | 67.26 | 32665.66 | 180.11 | 205.3 | 39.75 | 25.27 | 6354.56 | 0.64 | 0.86 | 3.09 | 0.4 | 1 | 10
23 | 130 | CONCLUIDO | 6.7984 | 14.71 | 10.88 | 31.08 | 0.46 | 21 | 263.42 | 59.19 | 6.75 | 19 | 67.48 | 32723.25 | 179.9 | 205.26 | 39.47 | 25.27 | 6210.09 | 0.64 | 0.87 | 3.09 | 0.39 | 1 | 10
24 | 130 | CONCLUIDO | 6.8324 | 14.64 | 10.85 | 32.56 | 0.47 | 20 | 263.89 | 59.19 | 7 | 18 | 67.7 | 32780.92 | 179.56 | 205.33 | 38.69 | 25.27 | 5828.34 | 0.65 | 0.87 | 3.09 | 0.37 | 1 | 10
25 | 130 | CONCLUIDO | 6.8603 | 14.58 | 10.84 | 34.24 | 0.49 | 19 | 264.36 | 59.19 | 7.25 | 17 | 67.92 | 32838.68 | 179.39 | 205.27 | 38.15 | 25.27 | 5561.77 | 0.66 | 0.87 | 3.1 | 0.36 | 1 | 10
26 | 130 | CONCLUIDO | 6.8591 | 14.58 | 10.85 | 34.25 | 0.5 | 19 | 264.83 | 59.19 | 7.5 | 17 | 68.14 | 32896.51 | 179.25 | 205.24 | 38.59 | 25.27 | 5783 | 0.65 | 0.87 | 3.09 | 0.36 | 1 | 10
27 | 130 | CONCLUIDO | 6.8911 | 14.51 | 10.83 | 36.09 | 0.52 | 18 | 265.3 | 59.19 | 7.75 | 16 | 68.36 | 32954.43 | 179.04 | 205.26 | 37.81 | 25.27 | 5396.95 | 0.67 | 0.87 | 3.09 | 0.34 | 1 | 10
28 | 130 | CONCLUIDO | 6.9295 | 14.43 | 10.79 | 38.1 | 0.54 | 17 | 265.77 | 59.19 | 8 | 15 | 68.58 | 33012.44 | 178.3 | 205.31 | 36.65 | 25.27 | 4824.14 | 0.69 | 0.87 | 3.09 | 0.31 | 1 | 10
29 | 130 | CONCLUIDO | 6.9184 | 14.45 | 10.82 | 38.18 | 0.55 | 17 | 266.24 | 59.19 | 8.25 | 15 | 68.8 | 33070.52 | 178.68 | 205.25 | 37.59 | 25.27 | 5293.43 | 0.67 | 0.87 | 3.09 | 0.33 | 1 | 10
30 | 130 | CONCLUIDO | 6.9542 | 14.38 | 10.79 | 40.47 | 0.57 | 16 | 266.71 | 59.19 | 8.5 | 14 | 69.02 | 33128.7 | 178.13 | 205.28 | 36.58 | 25.27 | 4791.75 | 0.69 | 0.87 | 3.09 | 0.31 | 1 | 10
31 | 130 | CONCLUIDO | 6.9553 | 14.38 | 10.79 | 40.46 | 0.58 | 16 | 267.18 | 59.19 | 8.75 | 14 | 69.24 | 33186.95 | 178.22 | 205.26 | 36.85 | 25.27 | 4924.69 | 0.69 | 0.87 | 3.08 | 0.3 | 1 | 10
32 | 130 | CONCLUIDO | 6.9493 | 14.39 | 10.8 | 40.51 | 0.6 | 16 | 267.66 | 59.19 | 9 | 14 | 69.46 | 33245.29 | 178.49 | 205.26 | 37.09 | 25.27 | 5048.31 | 0.68 | 0.87 | 3.09 | 0.32 | 1 | 10
33 | 130 | CONCLUIDO | 6.9873 | 14.31 | 10.77 | 43.09 | 0.61 | 15 | 268.13 | 59.19 | 9.25 | 13 | 69.69 | 33303.72 | 177.94 | 205.26 | 36.32 | 25.27 | 4668.62 | 0.7 | 0.87 | 3.08 | 0.29 | 1 | 10
34 | 130 | CONCLUIDO | 6.9942 | 14.3 | 10.76 | 43.04 | 0.63 | 15 | 268.61 | 59.19 | 9.5 | 13 | 69.91 | 33362.23 | 177.59 | 205.27 | 35.65 | 25.27 | 4330.03 | 0.71 | 0.87 | 3.09 | 0.27 | 1 | 10
35 | 130 | CONCLUIDO | 7.0263 | 14.23 | 10.74 | 46.04 | 0.64 | 14 | 269.08 | 59.19 | 9.75 | 12 | 70.14 | 33420.83 | 177.17 | 205.26 | 35.28 | 25.27 | 4151.32 | 0.72 | 0.88 | 3.08 | 0.26 | 1 | 10
36 | 130 | CONCLUIDO | 7.0288 | 14.23 | 10.74 | 46.02 | 0.66 | 14 | 269.56 | 59.19 | 10 | 12 | 70.36 | 33479.51 | 177.26 | 205.23 | 35.19 | 25.27 | 4107.05 | 0.72 | 0.88 | 3.08 | 0.25 | 1 | 10
37 | 130 | CONCLUIDO | 7.0308 | 14.22 | 10.73 | 46 | 0.68 | 14 | 270.03 | 59.19 | 10.25 | 12 | 70.59 | 33538.28 | 177.16 | 205.25 | 35 | 25.27 | 4014.2 | 0.72 | 0.88 | 3.08 | 0.25 | 1 | 10
38 | 130 | CONCLUIDO | 7.0177 | 14.25 | 10.76 | 46.12 | 0.69 | 14 | 270.51 | 59.19 | 10.5 | 12 | 70.82 | 33597.14 | 177.4 | 205.23 | 35.8 | 25.27 | 4410.39 | 0.71 | 0.87 | 3.09 | 0.28 | 1 | 10
39 | 130 | CONCLUIDO | 7.0503 | 14.18 | 10.74 | 49.58 | 0.71 | 13 | 270.99 | 59.19 | 10.75 | 11 | 71.04 | 33656.08 | 177.21 | 205.23 | 35.25 | 25.27 | 4141.93 | 0.72 | 0.88 | 3.09 | 0.26 | 1 | 10
40 | 130 | CONCLUIDO | 7.0555 | 14.17 | 10.73 | 49.54 | 0.72 | 13 | 271.47 | 59.19 | 11 | 11 | 71.27 | 33715.11 | 177.16 | 205.27 | 35.05 | 25.27 | 4043.7 | 0.72 | 0.88 | 3.08 | 0.25 | 1 | 10
41 | 130 | CONCLUIDO | 7.0674 | 14.15 | 10.71 | 49.43 | 0.74 | 13 | 271.95 | 59.19 | 11.25 | 11 | 71.5 | 33774.23 | 176.76 | 205.34 | 34.29 | 25.27 | 3664.41 | 0.74 | 0.88 | 3.08 | 0.22 | 1 | 10
42 | 130 | CONCLUIDO | 7.0981 | 14.09 | 10.7 | 53.48 | 0.75 | 12 | 272.43 | 59.19 | 11.5 | 10 | 71.73 | 33833.57 | 176.31 | 205.24 | 33.84 | 25.27 | 3440.75 | 0.75 | 0.88 | 3.08 | 0.21 | 1 | 10
43 | 130 | CONCLUIDO | 7.0893 | 14.11 | 10.71 | 53.57 | 0.77 | 12 | 272.91 | 59.19 | 11.75 | 10 | 71.96 | 33892.87 | 176.63 | 205.24 | 34.46 | 25.27 | 3751.81 | 0.73 | 0.88 | 3.08 | 0.23 | 1 | 10
44 | 130 | CONCLUIDO | 7.0923 | 14.1 | 10.71 | 53.54 | 0.78 | 12 | 273.39 | 59.19 | 12 | 10 | 72.2 | 33952.26 | 176.52 | 205.26 | 34.03 | 25.27 | 3537.94 | 0.74 | 0.88 | 3.09 | 0.22 | 1 | 10
45 | 130 | CONCLUIDO | 7.0942 | 14.1 | 10.7 | 53.52 | 0.8 | 12 | 273.87 | 59.19 | 12.25 | 10 | 72.43 | 34011.74 | 176.47 | 205.23 | 34.09 | 25.27 | 3569.49 | 0.74 | 0.88 | 3.08 | 0.22 | 1 | 10
46 | 130 | CONCLUIDO | 7.0947 | 14.1 | 10.7 | 53.52 | 0.81 | 12 | 274.35 | 59.19 | 12.5 | 10 | 72.66 | 34071.31 | 176.19 | 205.25 | 34.15 | 25.27 | 3599.04 | 0.74 | 0.88 | 3.08 | 0.22 | 1 | 10
47 | 130 | CONCLUIDO | 7.1315 | 14.02 | 10.68 | 58.25 | 0.83 | 11 | 274.84 | 59.19 | 12.75 | 9 | 72.89 | 34130.98 | 175.98 | 205.23 | 33.31 | 25.27 | 3181.79 | 0.76 | 0.88 | 3.08 | 0.19 | 1 | 10
48 | 130 | CONCLUIDO | 7.1307 | 14.02 | 10.68 | 58.26 | 0.84 | 11 | 275.32 | 59.19 | 13 | 9 | 73.13 | 34190.73 | 176.18 | 205.24 | 33.35 | 25.27 | 3202.19 | 0.76 | 0.88 | 3.08 | 0.2 | 1 | 10
49 | 130 | CONCLUIDO | 7.131 | 14.02 | 10.68 | 58.26 | 0.86 | 11 | 275.81 | 59.19 | 13.25 | 9 | 73.36 | 34250.57 | 176.04 | 205.23 | 33.23 | 25.27 | 3144.56 | 0.76 | 0.88 | 3.08 | 0.2 | 1 | 10
50 | 130 | CONCLUIDO | 7.127 | 14.03 | 10.69 | 58.3 | 0.87 | 11 | 276.29 | 59.19 | 13.5 | 9 | 73.6 | 34310.51 | 176.06 | 205.23 | 33.64 | 25.27 | 3344.94 | 0.75 | 0.88 | 3.08 | 0.2 | 1 | 10
51 | 130 | CONCLUIDO | 7.133 | 14.02 | 10.68 | 58.24 | 0.88 | 11 | 276.78 | 59.19 | 13.75 | 9 | 73.84 | 34370.54 | 175.58 | 205.29 | 33.14 | 25.27 | 3095.26 | 0.76 | 0.88 | 3.08 | 0.19 | 1 | 10
52 | 130 | CONCLUIDO | 7.1662 | 13.95 | 10.66 | 63.96 | 0.9 | 10 | 277.27 | 59.19 | 14 | 8 | 74.07 | 34430.66 | 175.23 | 205.25 | 32.6 | 25.27 | 2829.77 | 0.78 | 0.88 | 3.08 | 0.17 | 1 | 10
53 | 130 | CONCLUIDO | 7.1666 | 13.95 | 10.66 | 63.96 | 0.91 | 10 | 277.76 | 59.19 | 14.25 | 8 | 74.31 | 34490.87 | 175.41 | 205.23 | 32.59 | 25.27 | 2825.82 | 0.78 | 0.88 | 3.08 | 0.17 | 1 | 10
54 | 130 | CONCLUIDO | 7.1623 | 13.96 | 10.67 | 64.01 | 0.93 | 10 | 278.25 | 59.19 | 14.5 | 8 | 74.55 | 34551.18 | 175.54 | 205.25 | 32.91 | 25.27 | 2988.45 | 0.77 | 0.88 | 3.08 | 0.18 | 1 | 10
55 | 130 | CONCLUIDO | 7.166 | 13.95 | 10.66 | 63.97 | 0.94 | 10 | 278.74 | 59.19 | 14.75 | 8 | 74.79 | 34611.59 | 175.61 | 205.23 | 32.81 | 25.27 | 2939.33 | 0.77 | 0.88 | 3.08 | 0.18 | 1 | 10
56 | 130 | CONCLUIDO | 7.161 | 13.96 | 10.67 | 64.02 | 0.96 | 10 | 279.23 | 59.19 | 15 | 8 | 75.03 | 34672.08 | 175.75 | 205.24 | 32.96 | 25.27 | 3009.97 | 0.77 | 0.88 | 3.08 | 0.18 | 1 | 10
57 | 130 | CONCLUIDO | 7.169 | 13.95 | 10.65 | 63.93 | 0.97 | 10 | 279.72 | 59.19 | 15.25 | 8 | 75.27 | 34732.68 | 175.48 | 205.24 | 32.48 | 25.27 | 2773.03 | 0.78 | 0.88 | 3.08 | 0.17 | 1 | 10
58 | 130 | CONCLUIDO | 7.166 | 13.95 | 10.66 | 63.97 | 0.98 | 10 | 280.21 | 59.19 | 15.5 | 8 | 75.52 | 34793.36 | 175.53 | 205.24 | 32.85 | 25.27 | 2957.83 | 0.77 | 0.88 | 3.07 | 0.18 | 1 | 10
59 | 130 | CONCLUIDO | 7.2035 | 13.88 | 10.64 | 70.91 | 1 | 9 | 280.7 | 59.19 | 15.75 | 7 | 75.76 | 34854.15 | 174.78 | 205.23 | 31.95 | 25.27 | 2511.53 | 0.79 | 0.88 | 3.08 | 0.15 | 1 | 10
60 | 130 | CONCLUIDO | 7.197 | 13.89 | 10.65 | 71 | 1.01 | 9 | 281.2 | 59.19 | 16 | 7 | 76 | 34915.03 | 175.13 | 205.24 | 32.36 | 25.27 | 2719.43 | 0.78 | 0.88 | 3.08 | 0.16 | 1 | 10
61 | 130 | CONCLUIDO | 7.1967 | 13.9 | 10.65 | 71 | 1.03 | 9 | 281.69 | 59.19 | 16.25 | 7 | 76.25 | 34976 | 175.13 | 205.27 | 32.4 | 25.27 | 2736.44 | 0.78 | 0.88 | 3.08 | 0.16 | 1 | 10
62 | 130 | CONCLUIDO | 7.2017 | 13.89 | 10.64 | 70.94 | 1.04 | 9 | 282.19 | 59.19 | 16.5 | 7 | 76.49 | 35037.08 | 174.96 | 205.23 | 32.22 | 25.27 | 2645.64 | 0.78 | 0.88 | 3.07 | 0.16 | 1 | 10
63 | 130 | CONCLUIDO | 7.2013 | 13.89 | 10.64 | 70.94 | 1.06 | 9 | 282.68 | 59.19 | 16.75 | 7 | 76.74 | 35098.25 | 175.08 | 205.26 | 31.94 | 25.27 | 2508.43 | 0.79 | 0.88 | 3.08 | 0.16 | 1 | 10
64 | 130 | CONCLUIDO | 7.2017 | 13.89 | 10.64 | 70.94 | 1.07 | 9 | 283.18 | 59.19 | 17 | 7 | 76.98 | 35159.52 | 175.01 | 205.27 | 32.05 | 25.27 | 2563.4 | 0.79 | 0.88 | 3.08 | 0.15 | 1 | 10
65 | 130 | CONCLUIDO | 7.1958 | 13.9 | 10.65 | 71.01 | 1.08 | 9 | 283.68 | 59.19 | 17.25 | 7 | 77.23 | 35220.89 | 175.01 | 205.23 | 32.49 | 25.27 | 2779.84 | 0.78 | 0.88 | 3.08 | 0.17 | 1 | 10
66 | 130 | CONCLUIDO | 7.1932 | 13.9 | 10.66 | 71.05 | 1.1 | 9 | 284.17 | 59.19 | 17.5 | 7 | 77.48 | 35282.36 | 175.06 | 205.32 | 32.52 | 25.27 | 2798.19 | 0.78 | 0.88 | 3.08 | 0.17 | 1 | 10
67 | 130 | CONCLUIDO | 7.1987 | 13.89 | 10.65 | 70.98 | 1.11 | 9 | 284.67 | 59.19 | 17.75 | 7 | 77.73 | 35343.92 | 174.79 | 205.23 | 32.37 | 25.27 | 2722.6 | 0.78 | 0.88 | 3.07 | 0.16 | 1 | 10
68 | 130 | CONCLUIDO | 7.2317 | 13.83 | 10.63 | 79.74 | 1.12 | 8 | 285.17 | 59.19 | 18 | 6 | 77.98 | 35405.59 | 174.66 | 205.23 | 31.92 | 25.27 | 2500.34 | 0.79 | 0.89 | 3.07 | 0.15 | 1 | 10
69 | 130 | CONCLUIDO | 7.2389 | 13.81 | 10.62 | 79.64 | 1.14 | 8 | 285.67 | 59.19 | 18.25 | 6 | 78.23 | 35467.36 | 174.52 | 205.23 | 31.38 | 25.27 | 2231.91 | 0.81 | 0.89 | 3.07 | 0.13 | 1 | 10
70 | 130 | CONCLUIDO | 7.2423 | 13.81 | 10.61 | 79.59 | 1.15 | 8 | 286.18 | 59.19 | 18.5 | 6 | 78.48 | 35529.23 | 174.43 | 205.23 | 31.27 | 25.27 | 2174.67 | 0.81 | 0.89 | 3.07 | 0.13 | 1 | 10
71 | 130 | CONCLUIDO | 7.2355 | 13.82 | 10.62 | 79.69 | 1.16 | 8 | 286.68 | 59.19 | 18.75 | 6 | 78.74 | 35591.33 | 174.7 | 205.23 | 31.54 | 25.27 | 2310.75 | 0.8 | 0.89 | 3.08 | 0.14 | 1 | 10
72 | 130 | CONCLUIDO | 7.2339 | 13.82 | 10.63 | 79.71 | 1.18 | 8 | 287.18 | 59.19 | 19 | 6 | 78.99 | 35653.4 | 174.87 | 205.24 | 31.73 | 25.27 | 2409.04 | 0.8 | 0.89 | 3.07 | 0.14 | 1 | 10
73 | 130 | CONCLUIDO | 7.2368 | 13.82 | 10.62 | 79.67 | 1.19 | 8 | 287.69 | 59.19 | 19.25 | 6 | 79.24 | 35715.58 | 174.9 | 205.25 | 31.5 | 25.27 | 2290.69 | 0.8 | 0.89 | 3.07 | 0.14 | 1 | 10
74 | 130 | CONCLUIDO | 7.2382 | 13.82 | 10.62 | 79.65 | 1.2 | 8 | 288.19 | 59.19 | 19.5 | 6 | 79.5 | 35777.86 | 174.75 | 205.24 | 31.41 | 25.27 | 2247.63 | 0.8 | 0.89 | 3.07 | 0.13 | 1 | 10
75 | 130 | CONCLUIDO | 7.2353 | 13.82 | 10.62 | 79.69 | 1.22 | 8 | 288.7 | 59.19 | 19.75 | 6 | 79.75 | 35840.25 | 174.78 | 205.23 | 31.61 | 25.27 | 2346.69 | 0.8 | 0.89 | 3.08 | 0.14 | 1 | 10
76 | 130 | CONCLUIDO | 7.2337 | 13.82 | 10.63 | 79.71 | 1.23 | 8 | 289.2 | 59.19 | 20 | 6 | 80.01 | 35902.74 | 174.82 | 205.23 | 31.75 | 25.27 | 2417.92 | 0.8 | 0.89 | 3.07 | 0.14 | 1 | 10
77 | 130 | CONCLUIDO | 7.24 | 13.81 | 10.62 | 79.62 | 1.24 | 8 | 289.71 | 59.19 | 20.25 | 6 | 80.27 | 35965.33 | 174.38 | 205.23 | 31.33 | 25.27 | 2206.67 | 0.81 | 0.89 | 3.07 | 0.13 | 1 | 10
78 | 130 | CONCLUIDO | 7.2382 | 13.82 | 10.62 | 79.65 | 1.26 | 8 | 290.22 | 59.19 | 20.5 | 6 | 80.53 | 36028.03 | 174.26 | 205.23 | 31.51 | 25.27 | 2297.27 | 0.8 | 0.89 | 3.07 | 0.13 | 1 | 10
79 | 130 | CONCLUIDO | 7.2743 | 13.75 | 10.6 | 90.85 | 1.27 | 7 | 290.73 | 59.19 | 20.75 | 5 | 80.79 | 36090.84 | 173.78 | 205.25 | 30.79 | 25.27 | 1940.19 | 0.82 | 0.89 | 3.07 | 0.11 | 1 | 10
80 | 130 | CONCLUIDO | 7.2727 | 13.75 | 10.6 | 90.88 | 1.28 | 7 | 291.24 | 59.19 | 21 | 5 | 81.05 | 36153.75 | 173.99 | 205.25 | 30.93 | 25.27 | 2011.11 | 0.82 | 0.89 | 3.07 | 0.12 | 1 | 10
81 | 130 | CONCLUIDO | 7.271 | 13.75 | 10.61 | 90.91 | 1.3 | 7 | 291.75 | 59.19 | 21.25 | 5 | 81.31 | 36216.77 | 174.29 | 205.24 | 30.96 | 25.27 | 2029.09 | 0.82 | 0.89 | 3.07 | 0.12 | 1 | 10
82 | 130 | CONCLUIDO | 7.271 | 13.75 | 10.61 | 90.91 | 1.31 | 7 | 292.26 | 59.19 | 21.5 | 5 | 81.57 | 36279.9 | 174.41 | 205.25 | 31.04 | 25.27 | 2068.08 | 0.81 | 0.89 | 3.07 | 0.12 | 1 | 10
83 | 130 | CONCLUIDO | 7.2721 | 13.75 | 10.6 | 90.89 | 1.32 | 7 | 292.77 | 59.19 | 21.75 | 5 | 81.83 | 36343.13 | 174.43 | 205.23 | 30.98 | 25.27 | 2038.35 | 0.82 | 0.89 | 3.07 | 0.12 | 1 | 10
84 | 130 | CONCLUIDO | 7.2743 | 13.75 | 10.6 | 90.85 | 1.34 | 7 | 293.29 | 59.19 | 22 | 5 | 82.09 | 36406.47 | 174.53 | 205.23 | 30.92 | 25.27 | 2008.15 | 0.82 | 0.89 | 3.07 | 0.11 | 1 | 10
85 | 130 | CONCLUIDO | 7.2742 | 13.75 | 10.6 | 90.86 | 1.35 | 7 | 293.8 | 59.19 | 22.25 | 5 | 82.36 | 36469.92 | 174.62 | 205.24 | 30.81 | 25.27 | 1951.73 | 0.82 | 0.89 | 3.07 | 0.11 | 1 | 10
86 | 130 | CONCLUIDO | 7.2727 | 13.75 | 10.6 | 90.88 | 1.36 | 7 | 294.32 | 59.19 | 22.5 | 5 | 82.62 | 36533.49 | 174.63 | 205.23 | 30.94 | 25.27 | 2014.69 | 0.82 | 0.89 | 3.07 | 0.12 | 1 | 10
87 | 130 | CONCLUIDO | 7.2736 | 13.75 | 10.6 | 90.87 | 1.37 | 7 | 294.83 | 59.19 | 22.75 | 5 | 82.89 | 36597.16 | 174.57 | 205.24 | 30.87 | 25.27 | 1980.14 | 0.82 | 0.89 | 3.07 | 0.12 | 1 | 10
88 | 130 | CONCLUIDO | 7.2677 | 13.76 | 10.61 | 90.96 | 1.39 | 7 | 295.35 | 59.19 | 23 | 5 | 83.16 | 36660.94 | 174.53 | 205.26 | 31.17 | 25.27 | 2134.11 | 0.81 | 0.89 | 3.07 | 0.13 | 1 | 10
89 | 130 | CONCLUIDO | 7.2735 | 13.75 | 10.6 | 90.87 | 1.4 | 7 | 295.87 | 59.19 | 23.25 | 5 | 83.43 | 36724.83 | 174.14 | 205.23 | 30.89 | 25.27 | 1993.49 | 0.82 | 0.89 | 3.07 | 0.12 | 1 | 10
90 | 130 | CONCLUIDO | 7.2707 | 13.75 | 10.61 | 90.91 | 1.41 | 7 | 296.39 | 59.19 | 23.5 | 5 | 83.69 | 36788.84 | 174.09 | 205.27 | 30.91 | 25.27 | 2003.81 | 0.82 | 0.89 | 3.08 | 0.12 | 1 | 10
91 | 130 | CONCLUIDO | 7.267 | 13.76 | 10.61 | 90.97 | 1.42 | 7 | 296.91 | 59.19 | 23.75 | 5 | 83.96 | 36852.96 | 174.19 | 205.23 | 31.26 | 25.27 | 2176.29 | 0.81 | 0.89 | 3.07 | 0.13 | 1 | 10
92 | 130 | CONCLUIDO | 7.2664 | 13.76 | 10.61 | 90.98 | 1.44 | 7 | 297.43 | 59.19 | 24 | 5 | 84.24 | 36917.19 | 174.07 | 205.23 | 31.36 | 25.27 | 2226.05 | 0.81 | 0.89 | 3.07 | 0.13 | 1 | 10
93 | 130 | CONCLUIDO | 7.2679 | 13.76 | 10.61 | 90.96 | 1.45 | 7 | 297.95 | 59.19 | 24.25 | 5 | 84.51 | 36981.53 | 173.83 | 205.23 | 31.25 | 25.27 | 2169.73 | 0.81 | 0.89 | 3.07 | 0.13 | 1 | 10
94 | 130 | CONCLUIDO | 7.2701 | 13.76 | 10.61 | 90.92 | 1.46 | 7 | 298.47 | 59.19 | 24.5 | 5 | 84.78 | 37045.99 | 173.52 | 205.23 | 31.07 | 25.27 | 2084.56 | 0.81 | 0.89 | 3.07 | 0.12 | 1 | 10
95 | 130 | CONCLUIDO | 7.3061 | 13.69 | 10.59 | 105.89 | 1.47 | 6 | 299 | 59.19 | 24.75 | 4 | 85.05 | 37110.57 | 173.01 | 205.23 | 30.4 | 25.27 | 1753.87 | 0.83 | 0.89 | 3.07 | 0.1 | 1 | 10
96 | 130 | CONCLUIDO | 7.311 | 13.68 | 10.58 | 105.8 | 1.49 | 6 | 299.52 | 59.19 | 25 | 4 | 85.33 | 37175.38 | 173.14 | 205.26 | 30.26 | 25.27 | 1682.54 | 0.84 | 0.89 | 3.07 | 0.09 | 1 | 10
97 | 130 | CONCLUIDO | 7.3095 | 13.68 | 10.58 | 105.83 | 1.5 | 6 | 300.05 | 59.19 | 25.25 | 4 | 85.6 | 37240.19 | 173.48 | 205.24 | 30.21 | 25.27 | 1654.83 | 0.84 | 0.89 | 3.07 | 0.1 | 1 | 10
98 | 130 | CONCLUIDO | 7.3086 | 13.68 | 10.58 | 105.84 | 1.51 | 6 | 300.57 | 59.19 | 25.5 | 4 | 85.88 | 37305.12 | 173.77 | 205.23 | 30.32 | 25.27 | 1714.55 | 0.83 | 0.89 | 3.07 | 0.1 | 1 | 10
99 | 130 | CONCLUIDO | 7.3096 | 13.68 | 10.58 | 105.82 | 1.52 | 6 | 301.1 | 59.19 | 25.75 | 4 | 86.16 | 37370.16 | 173.89 | 205.23 | 30.35 | 25.27 | 1724.8 | 0.83 | 0.89 | 3.07 | 0.1 | 1 | 10
100 | 130 | CONCLUIDO | 7.3073 | 13.68 | 10.59 | 105.87 | 1.54 | 6 | 301.63 | 59.19 | 26 | 4 | 86.44 | 37435.32 | 173.96 | 205.24 | 30.45 | 25.27 | 1779.54 | 0.83 | 0.89 | 3.07 | 0.1 | 1 | 10
101 | 130 | CONCLUIDO | 7.3071 | 13.69 | 10.59 | 105.87 | 1.55 | 6 | 302.16 | 59.19 | 26.25 | 4 | 86.72 | 37500.6 | 174.1 | 205.23 | 30.46 | 25.27 | 1782.87 | 0.83 | 0.89 | 3.07 | 0.1 | 1 | 10
102 | 130 | CONCLUIDO | 7.3031 | 13.69 | 10.59 | 105.94 | 1.56 | 6 | 302.69 | 59.19 | 26.5 | 4 | 87 | 37566 | 174.41 | 205.24 | 30.63 | 25.27 | 1867.27 | 0.82 | 0.89 | 3.07 | 0.11 | 1 | 10
103 | 130 | CONCLUIDO | 7.3052 | 13.69 | 10.59 | 105.91 | 1.57 | 6 | 303.22 | 59.19 | 26.75 | 4 | 87.28 | 37631.52 | 174.38 | 205.26 | 30.56 | 25.27 | 1830.31 | 0.83 | 0.89 | 3.07 | 0.11 | 1 | 10
104 | 130 | CONCLUIDO | 7.3088 | 13.68 | 10.58 | 105.84 | 1.58 | 6 | 303.75 | 59.19 | 27 | 4 | 87.56 | 37697.16 | 174.18 | 205.26 | 30.36 | 25.27 | 1732.91 | 0.83 | 0.89 | 3.07 | 0.1 | 1 | 10
105 | 130 | CONCLUIDO | 7.3134 | 13.67 | 10.58 | 105.75 | 1.6 | 6 | 304.29 | 59.19 | 27.25 | 4 | 87.84 | 37762.92 | 173.98 | 205.23 | 30.05 | 25.27 | 1578.12 | 0.84 | 0.89 | 3.07 | 0.09 | 1 | 10
106 | 130 | CONCLUIDO | 7.3144 | 13.67 | 10.57 | 105.73 | 1.61 | 6 | 304.82 | 59.19 | 27.5 | 4 | 88.13 | 37828.81 | 173.96 | 205.24 | 29.92 | 25.27 | 1513.94 | 0.84 | 0.89 | 3.07 | 0.09 | 1 | 10
107 | 130 | CONCLUIDO | 7.3116 | 13.68 | 10.58 | 105.79 | 1.62 | 6 | 305.36 | 59.19 | 27.75 | 4 | 88.41 | 37894.82 | 174.01 | 205.26 | 30.09 | 25.27 | 1595.28 | 0.84 | 0.89 | 3.07 | 0.09 | 1 | 10
108 | 130 | CONCLUIDO | 7.3153 | 13.67 | 10.57 | 105.72 | 1.63 | 6 | 305.89 | 59.19 | 28 | 4 | 88.7 | 37960.95 | 173.88 | 205.23 | 30 | 25.27 | 1553.32 | 0.84 | 0.89 | 3.07 | 0.09 | 1 | 10
109 | 130 | CONCLUIDO | 7.3104 | 13.68 | 10.58 | 105.81 | 1.64 | 6 | 306.43 | 59.19 | 28.25 | 4 | 88.99 | 38027.2 | 173.94 | 205.23 | 30.24 | 25.27 | 1670.39 | 0.84 | 0.89 | 3.07 | 0.1 | 1 | 10
110 | 130 | CONCLUIDO | 7.3083 | 13.68 | 10.58 | 105.85 | 1.65 | 6 | 306.97 | 59.19 | 28.5 | 4 | 89.27 | 38093.58 | 173.91 | 205.24 | 30.43 | 25.27 | 1766.96 | 0.83 | 0.89 | 3.07 | 0.1 | 1 | 10
111 | 130 | CONCLUIDO | 7.3058 | 13.69 | 10.59 | 105.89 | 1.67 | 6 | 307.51 | 59.19 | 28.75 | 4 | 89.56 | 38160.09 | 173.97 | 205.29 | 30.51 | 25.27 | 1806.01 | 0.83 | 0.89 | 3.07 | 0.1 | 1 | 10
112 | 130 | CONCLUIDO | 7.3099 | 13.68 | 10.58 | 105.82 | 1.68 | 6 | 308.05 | 59.19 | 29 | 4 | 89.85 | 38226.72 | 173.85 | 205.23 | 30.29 | 25.27 | 1699.53 | 0.83 | 0.89 | 3.07 | 0.1 | 1 | 10
113 | 130 | CONCLUIDO | 7.312 | 13.68 | 10.58 | 105.78 | 1.69 | 6 | 308.59 | 59.19 | 29.25 | 4 | 90.14 | 38293.47 | 173.78 | 205.25 | 30.23 | 25.27 | 1665.25 | 0.84 | 0.89 | 3.07 | 0.09 | 1 | 10
114 | 130 | CONCLUIDO | 7.3095 | 13.68 | 10.58 | 105.83 | 1.7 | 6 | 309.13 | 59.19 | 29.5 | 4 | 90.44 | 38360.36 | 173.76 | 205.24 | 30.29 | 25.27 | 1698.33 | 0.83 | 0.89 | 3.07 | 0.1 | 1 | 10
115 | 130 | CONCLUIDO | 7.3086 | 13.68 | 10.58 | 105.84 | 1.71 | 6 | 309.67 | 59.19 | 29.75 | 4 | 90.73 | 38427.37 | 173.49 | 205.24 | 30.37 | 25.27 | 1737.13 | 0.83 | 0.89 | 3.07 | 0.1 | 1 | 10
116 | 130 | CONCLUIDO | 7.3074 | 13.68 | 10.59 | 105.86 | 1.72 | 6 | 310.22 | 59.19 | 30 | 4 | 91.02 | 38494.52 | 173.59 | 205.23 | 30.34 | 25.27 | 1723.16 | 0.83 | 0.89 | 3.07 | 0.1 | 1 | 10
117 | 130 | CONCLUIDO | 7.3107 | 13.68 | 10.58 | 105.8 | 1.73 | 6 | 310.76 | 59.19 | 30.25 | 4 | 91.32 | 38561.79 | 173.28 | 205.24 | 30.2 | 25.27 | 1650.33 | 0.84 | 0.89 | 3.07 | 0.09 | 1 | 10
118 | 130 | CONCLUIDO | 7.3083 | 13.68 | 10.58 | 105.85 | 1.75 | 6 | 311.31 | 59.19 | 30.5 | 4 | 91.62 | 38629.19 | 173.21 | 205.23 | 30.42 | 25.27 | 1763.4 | 0.83 | 0.89 | 3.07 | 0.1 | 1 | 10
119 | 130 | CONCLUIDO | 7.3049 | 13.69 | 10.59 | 105.91 | 1.76 | 6 | 311.86 | 59.19 | 30.75 | 4 | 91.91 | 38696.85 | 172.96 | 205.23 | 30.58 | 25.27 | 1843.63 | 0.83 | 0.89 | 3.07 | 0.11 | 1 | 10
120 | 130 | CONCLUIDO | 7.3439 | 13.62 | 10.57 | 126.81 | 1.77 | 5 | 312.41 | 59.19 | 31 | 3 | 92.21 | 38764.53 | 172.5 | 205.23 | 29.82 | 25.27 | 1468.71 | 0.85 | 0.89 | 3.07 | 0.08 | 1 | 10
121 | 130 | CONCLUIDO | 7.3421 | 13.62 | 10.57 | 126.85 | 1.78 | 5 | 312.96 | 59.19 | 31.25 | 3 | 92.51 | 38832.33 | 172.67 | 205.23 | 29.94 | 25.27 | 1528.67 | 0.84 | 0.89 | 3.07 | 0.09 | 1 | 10
122 | 130 | CONCLUIDO | 7.3408 | 13.62 | 10.57 | 126.88 | 1.79 | 5 | 313.51 | 59.19 | 31.5 | 3 | 92.81 | 38900.27 | 173.01 | 205.26 | 30.04 | 25.27 | 1579.42 | 0.84 | 0.89 | 3.07 | 0.09 | 1 | 10
123 | 130 | CONCLUIDO | 7.3429 | 13.62 | 10.57 | 126.83 | 1.8 | 5 | 314.06 | 59.19 | 31.75 | 3 | 93.12 | 38968.34 | 173.16 | 205.23 | 30.01 | 25.27 | 1561.82 | 0.84 | 0.89 | 3.07 | 0.08 | 1 | 10
124 | 130 | CONCLUIDO | 7.3429 | 13.62 | 10.57 | 126.83 | 1.81 | 5 | 314.61 | 59.19 | 32 | 3 | 93.42 | 39036.55 | 173.38 | 205.24 | 29.9 | 25.27 | 1505.47 | 0.85 | 0.89 | 3.07 | 0.08 | 1 | 10
125 | 130 | CONCLUIDO | 7.3429 | 13.62 | 10.57 | 126.83 | 1.82 | 5 | 315.17 | 59.19 | 32.25 | 3 | 93.72 | 39104.89 | 173.51 | 205.23 | 29.93 | 25.27 | 1519.97 | 0.84 | 0.89 | 3.07 | 0.08 | 1 | 10
126 | 130 | CONCLUIDO | 7.3442 | 13.62 | 10.57 | 126.8 | 1.83 | 5 | 315.72 | 59.19 | 32.5 | 3 | 94.03 | 39173.37 | 173.68 | 205.23 | 29.85 | 25.27 | 1481.99 | 0.85 | 0.89 | 3.07 | 0.08 | 1 | 10
127 | 130 | CONCLUIDO | 7.3441 | 13.62 | 10.57 | 126.8 | 1.84 | 5 | 316.28 | 59.19 | 32.75 | 3 | 94.33 | 39241.99 | 173.78 | 205.23 | 29.85 | 25.27 | 1480.45 | 0.85 | 0.89 | 3.07 | 0.08 | 1 | 10
128 | 130 | CONCLUIDO | 7.3424 | 13.62 | 10.57 | 126.84 | 1.86 | 5 | 316.84 | 59.19 | 33 | 3 | 94.64 | 39310.75 | 174.05 | 205.28 | 29.94 | 25.27 | 1525.12 | 0.84 | 0.89 | 3.07 | 0.08 | 1 | 10
129 | 130 | CONCLUIDO | 7.3454 | 13.61 | 10.56 | 126.77 | 1.87 | 5 | 317.39 | 59.19 | 33.25 | 3 | 94.95 | 39379.65 | 174.16 | 205.28 | 29.74 | 25.27 | 1425.78 | 0.85 | 0.89 | 3.07 | 0.08 | 1 | 10
130 | 130 | CONCLUIDO | 7.3436 | 13.62 | 10.57 | 126.81 | 1.88 | 5 | 317.95 | 59.19 | 33.5 | 3 | 95.26 | 39448.69 | 174.4 | 205.23 | 29.77 | 25.27 | 1442.02 | 0.85 | 0.89 | 3.07 | 0.08 | 1 | 10
131 | 130 | CONCLUIDO | 7.3442 | 13.62 | 10.57 | 126.8 | 1.89 | 5 | 318.52 | 59.19 | 33.75 | 3 | 95.57 | 39517.87 | 174.48 | 205.23 | 29.75 | 25.27 | 1434.25 | 0.85 | 0.89 | 3.07 | 0.08 | 1 | 10
132 | 130 | CONCLUIDO | 7.3433 | 13.62 | 10.57 | 126.82 | 1.9 | 5 | 319.08 | 59.19 | 34 | 3 | 95.88 | 39587.19 | 174.58 | 205.23 | 29.82 | 25.27 | 1465.66 | 0.85 | 0.89 | 3.07 | 0.08 | 1 | 10
133 | 130 | CONCLUIDO | 7.3433 | 13.62 | 10.57 | 126.82 | 1.91 | 5 | 319.64 | 59.19 | 34.25 | 3 | 96.2 | 39656.65 | 174.66 | 205.23 | 29.93 | 25.27 | 1520.83 | 0.84 | 0.89 | 3.07 | 0.08 | 1 | 10
134 | 130 | CONCLUIDO | 7.3394 | 13.62 | 10.58 | 126.91 | 1.92 | 5 | 320.21 | 59.19 | 34.5 | 3 | 96.51 | 39726.26 | 175 | 205.27 | 30.04 | 25.27 | 1576.9 | 0.84 | 0.89 | 3.07 | 0.09 | 1 | 10
135 | 130 | CONCLUIDO | 7.34 | 13.62 | 10.57 | 126.89 | 1.93 | 5 | 320.77 | 59.19 | 34.75 | 3 | 96.83 | 39796.01 | 175.2 | 205.23 | 30.05 | 25.27 | 1580.49 | 0.84 | 0.89 | 3.07 | 0.09 | 1 | 10
136 | 130 | CONCLUIDO | 7.3438 | 13.62 | 10.57 | 126.81 | 1.94 | 5 | 321.34 | 59.19 | 35 | 3 | 97.14 | 39865.91 | 175.06 | 205.23 | 29.8 | 25.27 | 1456.65 | 0.85 | 0.89 | 3.07 | 0.08 | 1 | 10
137 | 130 | CONCLUIDO | 7.3439 | 13.62 | 10.57 | 126.81 | 1.95 | 5 | 321.91 | 59.19 | 35.25 | 3 | 97.46 | 39935.96 | 175.16 | 205.23 | 29.81 | 25.27 | 1459.88 | 0.85 | 0.89 | 3.07 | 0.08 | 1 | 10
138 | 130 | CONCLUIDO | 7.3421 | 13.62 | 10.57 | 126.85 | 1.96 | 5 | 322.47 | 59.19 | 35.5 | 3 | 97.78 | 40006.15 | 175.26 | 205.24 | 29.94 | 25.27 | 1526.59 | 0.84 | 0.89 | 3.07 | 0.09 | 1 | 10
139 | 130 | CONCLUIDO | 7.3427 | 13.62 | 10.57 | 126.83 | 1.97 | 5 | 323.04 | 59.19 | 35.75 | 3 | 98.1 | 40076.49 | 175.3 | 205.23 | 29.96 | 25.27 | 1536.67 | 0.84 | 0.89 | 3.07 | 0.08 | 1 | 10
140 | 130 | CONCLUIDO | 7.3453 | 13.61 | 10.56 | 126.78 | 1.98 | 5 | 323.62 | 59.19 | 36 | 3 | 98.42 | 40147.11 | 175.17 | 205.23 | 29.78 | 25.27 | 1446.23 | 0.85 | 0.89 | 3.07 | 0.08 | 1 | 10
141 | 130 | CONCLUIDO | 7.3459 | 13.61 | 10.56 | 126.76 | 1.99 | 5 | 324.19 | 59.19 | 36.25 | 3 | 98.75 | 40217.75 | 175.2 | 205.24 | 29.65 | 25.27 | 1380.15 | 0.85 | 0.89 | 3.07 | 0.08 | 1 | 10
142 | 130 | CONCLUIDO | 7.3471 | 13.61 | 10.56 | 126.74 | 2 | 5 | 324.76 | 59.19 | 36.5 | 3 | 99.07 | 40288.55 | 175.32 | 205.25 | 29.67 | 25.27 | 1393.48 | 0.85 | 0.89 | 3.07 | 0.08 | 1 | 10
143 | 130 | CONCLUIDO | 7.3474 | 13.61 | 10.56 | 126.73 | 2.01 | 5 | 325.34 | 59.19 | 36.75 | 3 | 99.4 | 40359.5 | 175.24 | 205.23 | 29.62 | 25.27 | 1367.44 | 0.85 | 0.89 | 3.07 | 0.08 | 1 | 10
144 | 130 | CONCLUIDO | 7.3448 | 13.62 | 10.57 | 126.79 | 2.02 | 5 | 325.92 | 59.19 | 37 | 3 | 99.72 | 40430.6 | 175.28 | 205.23 | 29.76 | 25.27 | 1439.28 | 0.85 | 0.89 | 3.07 | 0.08 | 1 | 10
145 | 130 | CONCLUIDO | 7.346 | 13.61 | 10.56 | 126.76 | 2.03 | 5 | 326.49 | 59.19 | 37.25 | 3 | 100.05 | 40501.85 | 175.4 | 205.25 | 29.74 | 25.27 | 1424.67 | 0.85 | 0.89 | 3.07 | 0.08 | 1 | 10
146 | 130 | CONCLUIDO | 7.3477 | 13.61 | 10.56 | 126.72 | 2.04 | 5 | 327.07 | 59.19 | 37.5 | 3 | 100.38 | 40573.27 | 175.32 | 205.23 | 29.73 | 25.27 | 1422.32 | 0.85 | 0.89 | 3.07 | 0.08 | 1 | 10
147 | 130 | CONCLUIDO | 7.3474 | 13.61 | 10.56 | 126.73 | 2.05 | 5 | 327.65 | 59.19 | 37.75 | 3 | 100.71 | 40644.83 | 175.39 | 205.26 | 29.65 | 25.27 | 1383.79 | 0.85 | 0.89 | 3.07 | 0.08 | 1 | 10
148 | 130 | CONCLUIDO | 7.3463 | 13.61 | 10.56 | 126.75 | 2.06 | 5 | 328.23 | 59.19 | 38 | 3 | 101.04 | 40716.56 | 175.48 | 205.23 | 29.63 | 25.27 | 1372.87 | 0.85 | 0.89 | 3.07 | 0.08 | 1 | 10
149 | 130 | CONCLUIDO | 7.3481 | 13.61 | 10.56 | 126.71 | 2.07 | 5 | 328.82 | 59.19 | 38.25 | 3 | 101.37 | 40788.44 | 175.41 | 205.26 | 29.63 | 25.27 | 1373.99 | 0.85 | 0.89 | 3.07 | 0.07 | 1 | 10
150 | 130 | CONCLUIDO | 7.3478 | 13.61 | 10.56 | 126.72 | 2.08 | 5 | 329.4 | 59.19 | 38.5 | 3 | 101.71 | 40860.49 | 175.32 | 205.23 | 29.53 | 25.27 | 1324.12 | 0.86 | 0.89 | 3.07 | 0.07 | 1 | 10
151 | 130 | CONCLUIDO | 7.3516 | 13.6 | 10.55 | 126.64 | 2.09 | 5 | 329.99 | 59.19 | 38.75 | 3 | 102.04 | 40932.69 | 174.97 | 205.23 | 29.35 | 25.27 | 1233.06 | 0.86 | 0.89 | 3.07 | 0.07 | 1 | 10
152 | 130 | CONCLUIDO | 7.3474 | 13.61 | 10.56 | 126.73 | 2.1 | 5 | 330.57 | 59.19 | 39 | 3 | 102.38 | 41005.06 | 174.93 | 205.23 | 29.53 | 25.27 | 1321.91 | 0.86 | 0.89 | 3.07 | 0.08 | 1 | 10
153 | 130 | CONCLUIDO | 7.3474 | 13.61 | 10.56 | 126.73 | 2.11 | 5 | 331.16 | 59.19 | 39.25 | 3 | 102.72 | 41077.58 | 174.72 | 205.23 | 29.58 | 25.27 | 1347.1 | 0.85 | 0.89 | 3.07 | 0.08 | 1 | 10
154 | 130 | CONCLUIDO | 7.3456 | 13.61 | 10.56 | 126.77 | 2.12 | 5 | 331.75 | 59.19 | 39.5 | 3 | 103.06 | 41150.28 | 174.7 | 205.23 | 29.7 | 25.27 | 1408.06 | 0.85 | 0.89 | 3.07 | 0.08 | 1 | 10
155 | 130 | CONCLUIDO | 7.345 | 13.61 | 10.57 | 126.78 | 2.13 | 5 | 332.34 | 59.19 | 39.75 | 3 | 103.4 | 41223.13 | 174.52 | 205.23 | 29.84 | 25.27 | 1475.67 | 0.85 | 0.89 | 3.07 | 0.08 | 1 | 10
156 | 130 | CONCLUIDO | 7.3457 | 13.61 | 10.56 | 126.77 | 2.14 | 5 | 332.93 | 59.19 | 40 | 3 | 103.74 | 41296.16 | 174.25 | 205.25 | 29.72 | 25.27 | 1416.94 | 0.85 | 0.89 | 3.07 | 0.08 | 1 | 10