## Sheet1
| Volume de calda [L] | STATUS | Capacidade operacional [ha/h] | Tempo de missao [h] | Tempo util [h] | Tempo por voo [min] | Autonomia Projetada [h] | N° Voos | MTOW [kg] | Massa Estrutura [kg] | Combustível [kg] | Abastecimentos | Massa gerador | Potência gerador [W] | Combustível consumido [L] | Calda cons [L] | Distância percorrida [km] | Distância Pulverizando [km] | RTL ACUMULADO[m] | EOC [km/km] | EOC [h/h] | Tempo de manobra [h] | Tempo rtl_rtw [h] | V pulv [m/s] | V desloc [m/s]
0 | 135 | CONCLUIDO | 3.9114 | 25.57 | 14.02 | 4.89 | 0.07 | 172 | 263.32 | 59.89 | 1 | 170 | 67.43 | 32710.1 | 238.82 | 205.76 | 137.29 | 25.27 | 54369.6 | 0.18 | 0.67 | 3.34 | 3.52 | 1 | 10
1 | 135 | CONCLUIDO | 4.4456 | 22.49 | 13.12 | 6.1 | 0.08 | 129 | 263.79 | 59.89 | 1.25 | 127 | 67.65 | 32767.75 | 223.56 | 205.64 | 108.82 | 25.27 | 40345.25 | 0.23 | 0.72 | 3.28 | 2.62 | 1 | 10
2 | 135 | CONCLUIDO | 4.8314 | 20.7 | 12.59 | 7.26 | 0.1 | 104 | 264.25 | 59.89 | 1.5 | 102 | 67.87 | 32825.49 | 214.49 | 205.51 | 92.59 | 25.27 | 32354.82 | 0.27 | 0.75 | 3.23 | 2.1 | 1 | 10
3 | 135 | CONCLUIDO | 5.1294 | 19.5 | 12.24 | 8.44 | 0.12 | 87 | 264.72 | 59.89 | 1.75 | 85 | 68.09 | 32883.31 | 208.63 | 205.41 | 81.59 | 25.27 | 26943.84 | 0.31 | 0.77 | 3.21 | 1.75 | 1 | 10
4 | 135 | CONCLUIDO | 5.3891 | 18.56 | 11.96 | 9.7 | 0.13 | 74 | 265.19 | 59.89 | 2 | 72 | 68.31 | 32941.21 | 203.8 | 205.54 | 72.73 | 25.27 | 22579.55 | 0.35 | 0.79 | 3.19 | 1.47 | 1 | 10
5 | 135 | CONCLUIDO | 5.5786 | 17.93 | 11.79 | 10.88 | 0.15 | 65 | 265.66 | 59.89 | 2.25 | 63 | 68.53 | 32999.19 | 200.81 | 205.47 | 67.41 | 25.27 | 19960.51 | 0.37 | 0.8 | 3.17 | 1.3 | 1 | 10
6 | 135 | CONCLUIDO | 5.7362 | 17.43 | 11.65 | 12.05 | 0.17 | 58 | 266.13 | 59.89 | 2.5 | 56 | 68.75 | 33057.26 | 198.42 | 205.39 | 63.2 | 25.27 | 17893.3 | 0.4 | 0.81 | 3.16 | 1.16 | 1 | 10
7 | 135 | CONCLUIDO | 5.8861 | 16.99 | 11.51 | 13.28 | 0.18 | 52 | 266.6 | 59.89 | 2.75 | 50 | 68.97 | 33115.41 | 195.97 | 205.28 | 58.93 | 25.27 | 15788.53 | 0.43 | 0.82 | 3.14 | 1.02 | 1 | 10
8 | 135 | CONCLUIDO | 5.98 | 16.72 | 11.44 | 14.3 | 0.2 | 48 | 267.08 | 59.89 | 3 | 46 | 69.19 | 33173.65 | 194.89 | 205.32 | 56.77 | 25.27 | 14729.38 | 0.45 | 0.82 | 3.14 | 0.95 | 1 | 10
9 | 135 | CONCLUIDO | 6.0875 | 16.43 | 11.35 | 15.48 | 0.22 | 44 | 267.55 | 59.89 | 3.25 | 42 | 69.41 | 33231.97 | 193.28 | 205.36 | 53.91 | 25.27 | 13315.14 | 0.47 | 0.83 | 3.14 | 0.86 | 1 | 10
10 | 135 | CONCLUIDO | 6.1681 | 16.21 | 11.29 | 16.52 | 0.23 | 41 | 268.02 | 59.89 | 3.5 | 39 | 69.64 | 33290.38 | 192.15 | 205.28 | 52.25 | 25.27 | 12501.31 | 0.48 | 0.83 | 3.13 | 0.8 | 1 | 10
11 | 135 | CONCLUIDO | 6.2448 | 16.01 | 11.24 | 17.75 | 0.25 | 38 | 268.5 | 59.89 | 3.75 | 36 | 69.86 | 33348.87 | 191.31 | 205.31 | 50.64 | 25.27 | 11714.11 | 0.5 | 0.84 | 3.12 | 0.75 | 1 | 10
12 | 135 | CONCLUIDO | 6.3399 | 15.77 | 11.15 | 19.12 | 0.26 | 35 | 268.97 | 59.89 | 4 | 33 | 70.09 | 33407.45 | 189.79 | 205.34 | 47.86 | 25.27 | 10339.59 | 0.53 | 0.84 | 3.12 | 0.66 | 1 | 10
13 | 135 | CONCLUIDO | 6.3932 | 15.64 | 11.12 | 20.22 | 0.28 | 33 | 269.45 | 59.89 | 4.25 | 31 | 70.31 | 33466.11 | 189.17 | 205.3 | 47.05 | 25.27 | 9940.87 | 0.54 | 0.85 | 3.11 | 0.63 | 1 | 10
14 | 135 | CONCLUIDO | 6.4492 | 15.51 | 11.09 | 21.46 | 0.3 | 31 | 269.92 | 59.89 | 4.5 | 29 | 70.54 | 33524.86 | 188.62 | 205.31 | 46.12 | 25.27 | 9487.65 | 0.55 | 0.85 | 3.11 | 0.6 | 1 | 10
15 | 135 | CONCLUIDO | 6.4813 | 15.43 | 11.06 | 22.12 | 0.31 | 30 | 270.4 | 59.89 | 4.75 | 28 | 70.76 | 33583.7 | 188.19 | 205.3 | 45.17 | 25.27 | 9014.91 | 0.56 | 0.85 | 3.11 | 0.57 | 1 | 10
16 | 135 | CONCLUIDO | 6.5376 | 15.3 | 11.03 | 23.63 | 0.33 | 28 | 270.88 | 59.89 | 5 | 26 | 70.99 | 33642.62 | 187.57 | 205.35 | 44.11 | 25.27 | 8494.81 | 0.57 | 0.85 | 3.11 | 0.54 | 1 | 10
17 | 135 | CONCLUIDO | 6.5685 | 15.22 | 11.01 | 24.46 | 0.34 | 27 | 271.36 | 59.89 | 5.25 | 25 | 71.22 | 33701.64 | 187.18 | 205.32 | 43.37 | 25.27 | 8134.49 | 0.58 | 0.86 | 3.11 | 0.52 | 1 | 10
18 | 135 | CONCLUIDO | 6.5956 | 15.16 | 10.99 | 25.37 | 0.36 | 26 | 271.84 | 59.89 | 5.5 | 24 | 71.45 | 33760.74 | 186.97 | 205.31 | 43.12 | 25.27 | 8009.77 | 0.59 | 0.86 | 3.1 | 0.51 | 1 | 10
19 | 135 | CONCLUIDO | 6.6259 | 15.09 | 10.98 | 26.34 | 0.38 | 25 | 272.32 | 59.89 | 5.75 | 23 | 71.68 | 33820.05 | 186.64 | 205.28 | 42.43 | 25.27 | 7670.34 | 0.6 | 0.86 | 3.1 | 0.49 | 1 | 10
20 | 135 | CONCLUIDO | 6.6683 | 15 | 10.93 | 27.32 | 0.39 | 24 | 272.8 | 59.89 | 6 | 22 | 71.91 | 33879.33 | 185.81 | 205.31 | 41.02 | 25.27 | 6972.5 | 0.62 | 0.86 | 3.1 | 0.44 | 1 | 10
21 | 135 | CONCLUIDO | 6.6927 | 14.94 | 10.93 | 28.5 | 0.41 | 23 | 273.28 | 59.89 | 6.25 | 21 | 72.14 | 33938.7 | 185.71 | 205.28 | 40.8 | 25.27 | 6865.35 | 0.62 | 0.86 | 3.1 | 0.44 | 1 | 10
22 | 135 | CONCLUIDO | 6.7273 | 14.86 | 10.9 | 29.73 | 0.42 | 22 | 273.76 | 59.89 | 6.5 | 20 | 72.37 | 33998.16 | 185.25 | 205.27 | 40.22 | 25.27 | 6583.52 | 0.63 | 0.86 | 3.09 | 0.41 | 1 | 10
23 | 135 | CONCLUIDO | 6.7569 | 14.8 | 10.88 | 31.1 | 0.44 | 21 | 274.24 | 59.89 | 6.75 | 19 | 72.61 | 34057.71 | 185.06 | 205.31 | 39.66 | 25.27 | 6308.79 | 0.64 | 0.86 | 3.1 | 0.4 | 1 | 10
24 | 135 | CONCLUIDO | 6.7871 | 14.73 | 10.87 | 32.61 | 0.45 | 20 | 274.73 | 59.89 | 7 | 18 | 72.84 | 34117.35 | 184.67 | 205.35 | 38.99 | 25.27 | 5977.22 | 0.65 | 0.87 | 3.1 | 0.38 | 1 | 10
25 | 135 | CONCLUIDO | 6.795 | 14.72 | 10.85 | 32.56 | 0.47 | 20 | 275.21 | 59.89 | 7.25 | 18 | 73.08 | 34177.09 | 184.36 | 205.26 | 38.64 | 25.27 | 5803.65 | 0.65 | 0.87 | 3.09 | 0.37 | 1 | 10
26 | 135 | CONCLUIDO | 6.8214 | 14.66 | 10.85 | 34.25 | 0.48 | 19 | 275.7 | 59.89 | 7.5 | 17 | 73.31 | 34236.91 | 184.3 | 205.28 | 38.31 | 25.27 | 5642.96 | 0.66 | 0.87 | 3.1 | 0.36 | 1 | 10
27 | 135 | CONCLUIDO | 6.8564 | 14.58 | 10.82 | 36.07 | 0.5 | 18 | 276.18 | 59.89 | 7.75 | 16 | 73.55 | 34296.82 | 183.74 | 205.25 | 37.71 | 25.27 | 5344.81 | 0.67 | 0.87 | 3.09 | 0.34 | 1 | 10
28 | 135 | CONCLUIDO | 6.8595 | 14.58 | 10.82 | 36.05 | 0.51 | 18 | 276.67 | 59.89 | 8 | 16 | 73.78 | 34356.83 | 183.77 | 205.23 | 37.49 | 25.27 | 5236.45 | 0.67 | 0.87 | 3.09 | 0.33 | 1 | 10
29 | 135 | CONCLUIDO | 6.8925 | 14.51 | 10.8 | 38.1 | 0.53 | 17 | 277.16 | 59.89 | 8.25 | 15 | 74.02 | 34416.93 | 183.17 | 205.27 | 36.79 | 25.27 | 4891.63 | 0.69 | 0.87 | 3.09 | 0.31 | 1 | 10
30 | 135 | CONCLUIDO | 6.886 | 14.52 | 10.81 | 38.15 | 0.55 | 17 | 277.65 | 59.89 | 8.5 | 15 | 74.26 | 34477.13 | 183.44 | 205.24 | 37.46 | 25.27 | 5229.26 | 0.67 | 0.87 | 3.09 | 0.32 | 1 | 10
31 | 135 | CONCLUIDO | 6.9216 | 14.45 | 10.79 | 40.45 | 0.56 | 16 | 278.13 | 59.89 | 8.75 | 14 | 74.5 | 34537.41 | 182.94 | 205.27 | 36.56 | 25.27 | 4779.9 | 0.69 | 0.87 | 3.09 | 0.3 | 1 | 10
32 | 135 | CONCLUIDO | 6.9187 | 14.45 | 10.79 | 40.47 | 0.58 | 16 | 278.62 | 59.89 | 9 | 14 | 74.74 | 34597.8 | 183.15 | 205.25 | 36.85 | 25.27 | 4927.24 | 0.69 | 0.87 | 3.09 | 0.3 | 1 | 10
33 | 135 | CONCLUIDO | 6.915 | 14.46 | 10.8 | 40.5 | 0.59 | 16 | 279.11 | 59.89 | 9.25 | 14 | 74.98 | 34658.27 | 183.35 | 205.27 | 37.09 | 25.27 | 5047.96 | 0.68 | 0.87 | 3.09 | 0.31 | 1 | 10
34 | 135 | CONCLUIDO | 6.9525 | 14.38 | 10.77 | 43.09 | 0.6 | 15 | 279.61 | 59.89 | 9.5 | 13 | 75.22 | 34718.84 | 182.82 | 205.29 | 36.32 | 25.27 | 4665.08 | 0.7 | 0.87 | 3.08 | 0.29 | 1 | 10
35 | 135 | CONCLUIDO | 6.9572 | 14.37 | 10.76 | 43.05 | 0.62 | 15 | 280.1 | 59.89 | 9.75 | 13 | 75.46 | 34779.51 | 182.59 | 205.27 | 35.64 | 25.27 | 4327.69 | 0.71 | 0.87 | 3.09 | 0.28 | 1 | 10
36 | 135 | CONCLUIDO | 6.9546 | 14.38 | 10.77 | 43.07 | 0.63 | 15 | 280.59 | 59.89 | 10 | 13 | 75.7 | 34840.27 | 182.56 | 205.24 | 36.01 | 25.27 | 4511.35 | 0.7 | 0.87 | 3.09 | 0.28 | 1 | 10
37 | 135 | CONCLUIDO | 6.9906 | 14.3 | 10.74 | 46.05 | 0.65 | 14 | 281.08 | 59.89 | 10.25 | 12 | 75.95 | 34901.13 | 182.28 | 205.24 | 35.21 | 25.27 | 4117.45 | 0.72 | 0.88 | 3.09 | 0.26 | 1 | 10
38 | 135 | CONCLUIDO | 6.9916 | 14.3 | 10.74 | 46.04 | 0.66 | 14 | 281.58 | 59.89 | 10.5 | 12 | 76.19 | 34962.08 | 182.25 | 205.26 | 35.35 | 25.27 | 4187.54 | 0.71 | 0.88 | 3.08 | 0.26 | 1 | 10
39 | 135 | CONCLUIDO | 6.9884 | 14.31 | 10.75 | 46.07 | 0.68 | 14 | 282.07 | 59.89 | 10.75 | 12 | 76.44 | 35023.13 | 182.22 | 205.23 | 35.63 | 25.27 | 4328.54 | 0.71 | 0.88 | 3.08 | 0.26 | 1 | 10
40 | 135 | CONCLUIDO | 7.0193 | 14.25 | 10.74 | 49.55 | 0.69 | 13 | 282.57 | 59.89 | 11 | 11 | 76.68 | 35084.28 | 181.98 | 205.28 | 35.27 | 25.27 | 4153.9 | 0.72 | 0.88 | 3.08 | 0.25 | 1 | 10
41 | 135 | CONCLUIDO | 7.021 | 14.24 | 10.73 | 49.54 | 0.71 | 13 | 283.06 | 59.89 | 11.25 | 11 | 76.93 | 35145.53 | 182.15 | 205.25 | 34.97 | 25.27 | 4002.93 | 0.72 | 0.88 | 3.08 | 0.25 | 1 | 10
42 | 135 | CONCLUIDO | 7.0291 | 14.23 | 10.72 | 49.46 | 0.72 | 13 | 283.56 | 59.89 | 11.5 | 11 | 77.18 | 35206.88 | 181.86 | 205.26 | 34.35 | 25.27 | 3691.77 | 0.74 | 0.88 | 3.08 | 0.23 | 1 | 10
43 | 135 | CONCLUIDO | 7.0248 | 14.24 | 10.72 | 49.5 | 0.74 | 13 | 284.06 | 59.89 | 11.75 | 11 | 77.42 | 35268.32 | 181.76 | 205.28 | 34.6 | 25.27 | 3818.21 | 0.73 | 0.88 | 3.09 | 0.24 | 1 | 10
44 | 135 | CONCLUIDO | 7.0602 | 14.16 | 10.7 | 53.52 | 0.75 | 12 | 284.56 | 59.89 | 12 | 10 | 77.67 | 35329.87 | 181.41 | 205.23 | 34.24 | 25.27 | 3640.24 | 0.74 | 0.88 | 3.08 | 0.22 | 1 | 10
45 | 135 | CONCLUIDO | 7.0653 | 14.15 | 10.69 | 53.47 | 0.77 | 12 | 285.06 | 59.89 | 12.25 | 10 | 77.92 | 35391.51 | 181.25 | 205.28 | 33.79 | 25.27 | 3419.26 | 0.75 | 0.88 | 3.08 | 0.21 | 1 | 10
46 | 135 | CONCLUIDO | 7.057 | 14.17 | 10.71 | 53.55 | 0.78 | 12 | 285.56 | 59.89 | 12.5 | 10 | 78.17 | 35453.26 | 181.62 | 205.25 | 34.27 | 25.27 | 3655.07 | 0.74 | 0.88 | 3.08 | 0.22 | 1 | 10
47 | 135 | CONCLUIDO | 7.0617 | 14.16 | 10.7 | 53.51 | 0.79 | 12 | 286.06 | 59.89 | 12.75 | 10 | 78.42 | 35515.1 | 181.29 | 205.25 | 34 | 25.27 | 3523.7 | 0.74 | 0.88 | 3.08 | 0.22 | 1 | 10
48 | 135 | CONCLUIDO | 7.0951 | 14.09 | 10.69 | 58.28 | 0.81 | 11 | 286.56 | 59.89 | 13 | 9 | 78.68 | 35577.18 | 181.01 | 205.27 | 33.44 | 25.27 | 3246.66 | 0.76 | 0.88 | 3.08 | 0.2 | 1 | 10
49 | 135 | CONCLUIDO | 7.0957 | 14.09 | 10.68 | 58.28 | 0.82 | 11 | 287.07 | 59.89 | 13.25 | 9 | 78.93 | 35639.23 | 181.22 | 205.23 | 33.36 | 25.27 | 3206.12 | 0.76 | 0.88 | 3.08 | 0.2 | 1 | 10
50 | 135 | CONCLUIDO | 7.0986 | 14.09 | 10.68 | 58.24 | 0.84 | 11 | 287.57 | 59.89 | 13.5 | 9 | 79.18 | 35701.38 | 181.18 | 205.23 | 33.07 | 25.27 | 3059.88 | 0.76 | 0.88 | 3.08 | 0.19 | 1 | 10
51 | 135 | CONCLUIDO | 7.0951 | 14.09 | 10.69 | 58.28 | 0.85 | 11 | 288.08 | 59.89 | 13.75 | 9 | 79.44 | 35763.64 | 181.11 | 205.24 | 33.38 | 25.27 | 3216.12 | 0.76 | 0.88 | 3.08 | 0.2 | 1 | 10
52 | 135 | CONCLUIDO | 7.0951 | 14.09 | 10.69 | 58.28 | 0.86 | 11 | 288.58 | 59.89 | 14 | 9 | 79.69 | 35826 | 180.99 | 205.23 | 33.59 | 25.27 | 3321.78 | 0.75 | 0.88 | 3.08 | 0.2 | 1 | 10
53 | 135 | CONCLUIDO | 7.0986 | 14.09 | 10.68 | 58.24 | 0.88 | 11 | 289.09 | 59.89 | 14.25 | 9 | 79.95 | 35888.47 | 180.55 | 205.24 | 33.28 | 25.27 | 3165.01 | 0.76 | 0.88 | 3.08 | 0.19 | 1 | 10
54 | 135 | CONCLUIDO | 7.13 | 14.03 | 10.67 | 64 | 0.89 | 10 | 289.6 | 59.89 | 14.5 | 8 | 80.21 | 35951.04 | 180.5 | 205.23 | 32.8 | 25.27 | 2934.05 | 0.77 | 0.88 | 3.08 | 0.18 | 1 | 10
55 | 135 | CONCLUIDO | 7.1286 | 14.03 | 10.67 | 64.02 | 0.91 | 10 | 290.1 | 59.89 | 14.75 | 8 | 80.47 | 36013.72 | 180.7 | 205.26 | 32.97 | 25.27 | 3018.35 | 0.77 | 0.88 | 3.08 | 0.18 | 1 | 10
56 | 135 | CONCLUIDO | 7.1265 | 14.03 | 10.67 | 64.04 | 0.92 | 10 | 290.61 | 59.89 | 15 | 8 | 80.73 | 36076.5 | 180.85 | 205.25 | 33.09 | 25.27 | 3079.33 | 0.76 | 0.88 | 3.08 | 0.19 | 1 | 10
57 | 135 | CONCLUIDO | 7.1322 | 14.02 | 10.66 | 63.97 | 0.93 | 10 | 291.12 | 59.89 | 15.25 | 8 | 80.99 | 36139.39 | 180.8 | 205.26 | 32.76 | 25.27 | 2911.9 | 0.77 | 0.88 | 3.08 | 0.18 | 1 | 10
58 | 135 | CONCLUIDO | 7.1283 | 14.03 | 10.67 | 64.02 | 0.95 | 10 | 291.63 | 59.89 | 15.5 | 8 | 81.25 | 36202.38 | 180.81 | 205.24 | 32.97 | 25.27 | 3018.09 | 0.77 | 0.88 | 3.08 | 0.18 | 1 | 10
59 | 135 | CONCLUIDO | 7.1387 | 14.01 | 10.65 | 63.9 | 0.96 | 10 | 292.15 | 59.89 | 15.75 | 8 | 81.51 | 36265.48 | 180.56 | 205.23 | 32.37 | 25.27 | 2717.18 | 0.78 | 0.88 | 3.08 | 0.16 | 1 | 10
60 | 135 | CONCLUIDO | 7.131 | 14.02 | 10.66 | 63.99 | 0.97 | 10 | 292.66 | 59.89 | 16 | 8 | 81.77 | 36328.69 | 180.68 | 205.26 | 32.8 | 25.27 | 2934.23 | 0.77 | 0.88 | 3.08 | 0.18 | 1 | 10
61 | 135 | CONCLUIDO | 7.1695 | 13.95 | 10.64 | 70.93 | 0.99 | 9 | 293.17 | 59.89 | 16.25 | 7 | 82.03 | 36392.01 | 179.97 | 205.27 | 32.05 | 25.27 | 2562.12 | 0.79 | 0.88 | 3.08 | 0.15 | 1 | 10
62 | 135 | CONCLUIDO | 7.1657 | 13.96 | 10.65 | 70.98 | 1 | 9 | 293.69 | 59.89 | 16.5 | 7 | 82.3 | 36455.44 | 180.27 | 205.23 | 32.36 | 25.27 | 2716.08 | 0.78 | 0.88 | 3.08 | 0.16 | 1 | 10
63 | 135 | CONCLUIDO | 7.1635 | 13.96 | 10.65 | 71.01 | 1.01 | 9 | 294.2 | 59.89 | 16.75 | 7 | 82.56 | 36518.97 | 180.35 | 205.26 | 32.41 | 25.27 | 2743.44 | 0.78 | 0.88 | 3.08 | 0.17 | 1 | 10
64 | 135 | CONCLUIDO | 7.1685 | 13.95 | 10.64 | 70.95 | 1.03 | 9 | 294.72 | 59.89 | 17 | 7 | 82.83 | 36582.62 | 180.18 | 205.26 | 32.22 | 25.27 | 2645.6 | 0.78 | 0.88 | 3.07 | 0.16 | 1 | 10
65 | 135 | CONCLUIDO | 7.1689 | 13.95 | 10.64 | 70.94 | 1.04 | 9 | 295.23 | 59.89 | 17.25 | 7 | 83.1 | 36646.38 | 180.29 | 205.24 | 31.94 | 25.27 | 2507 | 0.79 | 0.88 | 3.08 | 0.16 | 1 | 10
66 | 135 | CONCLUIDO | 7.1686 | 13.95 | 10.64 | 70.94 | 1.05 | 9 | 295.75 | 59.89 | 17.5 | 7 | 83.36 | 36710.24 | 180.26 | 205.23 | 32.05 | 25.27 | 2564.04 | 0.79 | 0.88 | 3.08 | 0.16 | 1 | 10
67 | 135 | CONCLUIDO | 7.1626 | 13.96 | 10.65 | 71.02 | 1.07 | 9 | 296.27 | 59.89 | 17.75 | 7 | 83.63 | 36774.22 | 180.3 | 205.27 | 32.45 | 25.27 | 2759.66 | 0.78 | 0.88 | 3.08 | 0.17 | 1 | 10
68 | 135 | CONCLUIDO | 7.1616 | 13.96 | 10.66 | 71.04 | 1.08 | 9 | 296.79 | 59.89 | 18 | 7 | 83.9 | 36838.32 | 180.26 | 205.23 | 32.5 | 25.27 | 2788.77 | 0.78 | 0.88 | 3.08 | 0.17 | 1 | 10
69 | 135 | CONCLUIDO | 7.1638 | 13.96 | 10.65 | 71.01 | 1.09 | 9 | 297.31 | 59.89 | 18.25 | 7 | 84.17 | 36902.52 | 180.14 | 205.23 | 32.45 | 25.27 | 2761.96 | 0.78 | 0.88 | 3.08 | 0.17 | 1 | 10
70 | 135 | CONCLUIDO | 7.1994 | 13.89 | 10.63 | 79.74 | 1.11 | 8 | 297.83 | 59.89 | 18.5 | 6 | 84.45 | 36966.84 | 179.89 | 205.23 | 31.89 | 25.27 | 2484.87 | 0.79 | 0.89 | 3.07 | 0.15 | 1 | 10
71 | 135 | CONCLUIDO | 7.2029 | 13.88 | 10.63 | 79.69 | 1.12 | 8 | 298.35 | 59.89 | 18.75 | 6 | 84.72 | 37031.27 | 179.92 | 205.23 | 31.57 | 25.27 | 2328.31 | 0.8 | 0.89 | 3.08 | 0.14 | 1 | 10
72 | 135 | CONCLUIDO | 7.2076 | 13.87 | 10.62 | 79.62 | 1.13 | 8 | 298.88 | 59.89 | 19 | 6 | 84.99 | 37095.82 | 179.87 | 205.24 | 31.28 | 25.27 | 2180.44 | 0.81 | 0.89 | 3.08 | 0.13 | 1 | 10
73 | 135 | CONCLUIDO | 7.2043 | 13.88 | 10.62 | 79.67 | 1.15 | 8 | 299.4 | 59.89 | 19.25 | 6 | 85.27 | 37160.49 | 179.87 | 205.23 | 31.57 | 25.27 | 2324.85 | 0.8 | 0.89 | 3.07 | 0.14 | 1 | 10
74 | 135 | CONCLUIDO | 7.203 | 13.88 | 10.63 | 79.69 | 1.16 | 8 | 299.93 | 59.89 | 19.5 | 6 | 85.54 | 37225.39 | 180.11 | 205.23 | 31.69 | 25.27 | 2388.88 | 0.8 | 0.89 | 3.07 | 0.14 | 1 | 10
75 | 135 | CONCLUIDO | 7.2045 | 13.88 | 10.62 | 79.67 | 1.17 | 8 | 300.45 | 59.89 | 19.75 | 6 | 85.82 | 37290.29 | 180.17 | 205.26 | 31.57 | 25.27 | 2326.58 | 0.8 | 0.89 | 3.07 | 0.14 | 1 | 10
76 | 135 | CONCLUIDO | 7.205 | 13.88 | 10.62 | 79.66 | 1.18 | 8 | 300.98 | 59.89 | 20 | 6 | 86.09 | 37355.31 | 180.24 | 205.26 | 31.54 | 25.27 | 2313.1 | 0.8 | 0.89 | 3.07 | 0.14 | 1 | 10
77 | 135 | CONCLUIDO | 7.2062 | 13.88 | 10.62 | 79.65 | 1.2 | 8 | 301.51 | 59.89 | 20.25 | 6 | 86.37 | 37420.44 | 180.06 | 205.23 | 31.48 | 25.27 | 2282.11 | 0.8 | 0.89 | 3.07 | 0.13 | 1 | 10
78 | 135 | CONCLUIDO | 7.2003 | 13.89 | 10.63 | 79.73 | 1.21 | 8 | 302.04 | 59.89 | 20.5 | 6 | 86.65 | 37485.7 | 180.23 | 205.25 | 31.72 | 25.27 | 2400.62 | 0.8 | 0.89 | 3.08 | 0.15 | 1 | 10
79 | 135 | CONCLUIDO | 7.2078 | 13.87 | 10.62 | 79.62 | 1.22 | 8 | 302.57 | 59.89 | 20.75 | 6 | 86.93 | 37551.07 | 179.86 | 205.23 | 31.38 | 25.27 | 2232 | 0.81 | 0.89 | 3.07 | 0.13 | 1 | 10
80 | 135 | CONCLUIDO | 7.2074 | 13.87 | 10.62 | 79.63 | 1.23 | 8 | 303.1 | 59.89 | 21 | 6 | 87.21 | 37616.56 | 179.73 | 205.24 | 31.33 | 25.27 | 2208.01 | 0.81 | 0.89 | 3.08 | 0.13 | 1 | 10
81 | 135 | CONCLUIDO | 7.2032 | 13.88 | 10.63 | 79.69 | 1.25 | 8 | 303.63 | 59.89 | 21.25 | 6 | 87.49 | 37682.17 | 179.66 | 205.26 | 31.6 | 25.27 | 2339.85 | 0.8 | 0.89 | 3.07 | 0.14 | 1 | 10
82 | 135 | CONCLUIDO | 7.2407 | 13.81 | 10.6 | 90.89 | 1.26 | 7 | 304.16 | 59.89 | 21.5 | 5 | 87.78 | 37747.91 | 179.33 | 205.23 | 30.9 | 25.27 | 1999.19 | 0.82 | 0.89 | 3.07 | 0.12 | 1 | 10
83 | 135 | CONCLUIDO | 7.2387 | 13.81 | 10.61 | 90.92 | 1.27 | 7 | 304.7 | 59.89 | 21.75 | 5 | 88.06 | 37813.76 | 179.57 | 205.29 | 31.07 | 25.27 | 2079.69 | 0.81 | 0.89 | 3.07 | 0.12 | 1 | 10
84 | 135 | CONCLUIDO | 7.2411 | 13.81 | 10.6 | 90.88 | 1.28 | 7 | 305.23 | 59.89 | 22 | 5 | 88.35 | 37879.74 | 179.68 | 205.3 | 31.02 | 25.27 | 2057.21 | 0.81 | 0.89 | 3.07 | 0.12 | 1 | 10
85 | 135 | CONCLUIDO | 7.2371 | 13.82 | 10.61 | 90.95 | 1.3 | 7 | 305.77 | 59.89 | 22.25 | 5 | 88.63 | 37945.85 | 179.93 | 205.25 | 31.07 | 25.27 | 2082.45 | 0.81 | 0.89 | 3.08 | 0.13 | 1 | 10
86 | 135 | CONCLUIDO | 7.2417 | 13.81 | 10.6 | 90.87 | 1.31 | 7 | 306.31 | 59.89 | 22.5 | 5 | 88.92 | 38012.07 | 179.97 | 205.23 | 30.88 | 25.27 | 1988.09 | 0.82 | 0.89 | 3.07 | 0.12 | 1 | 10
87 | 135 | CONCLUIDO | 7.2423 | 13.81 | 10.6 | 90.86 | 1.32 | 7 | 306.84 | 59.89 | 22.75 | 5 | 89.21 | 38078.42 | 180.03 | 205.24 | 30.9 | 25.27 | 1995.8 | 0.82 | 0.89 | 3.07 | 0.12 | 1 | 10
88 | 135 | CONCLUIDO | 7.2436 | 13.81 | 10.6 | 90.84 | 1.33 | 7 | 307.38 | 59.89 | 23 | 5 | 89.5 | 38144.9 | 180.09 | 205.23 | 30.82 | 25.27 | 1957.74 | 0.82 | 0.89 | 3.07 | 0.11 | 1 | 10
89 | 135 | CONCLUIDO | 7.2397 | 13.81 | 10.61 | 90.91 | 1.35 | 7 | 307.92 | 59.89 | 23.25 | 5 | 89.79 | 38211.5 | 180.2 | 205.23 | 30.91 | 25.27 | 2001.56 | 0.82 | 0.89 | 3.08 | 0.12 | 1 | 10
90 | 135 | CONCLUIDO | 7.2423 | 13.81 | 10.6 | 90.86 | 1.36 | 7 | 308.46 | 59.89 | 23.5 | 5 | 90.08 | 38278.23 | 180.08 | 205.23 | 30.89 | 25.27 | 1991.18 | 0.82 | 0.89 | 3.07 | 0.12 | 1 | 10
91 | 135 | CONCLUIDO | 7.2385 | 13.82 | 10.61 | 90.93 | 1.37 | 7 | 309.01 | 59.89 | 23.75 | 5 | 90.37 | 38345.09 | 180.02 | 205.23 | 31.15 | 25.27 | 2122.11 | 0.81 | 0.89 | 3.07 | 0.12 | 1 | 10
92 | 135 | CONCLUIDO | 7.2416 | 13.81 | 10.6 | 90.88 | 1.38 | 7 | 309.55 | 59.89 | 24 | 5 | 90.66 | 38412.07 | 179.73 | 205.23 | 30.9 | 25.27 | 1995.71 | 0.82 | 0.89 | 3.07 | 0.12 | 1 | 10
93 | 135 | CONCLUIDO | 7.2407 | 13.81 | 10.6 | 90.89 | 1.39 | 7 | 310.09 | 59.89 | 24.25 | 5 | 90.96 | 38479.19 | 179.62 | 205.23 | 30.91 | 25.27 | 2000.79 | 0.82 | 0.89 | 3.07 | 0.12 | 1 | 10
94 | 135 | CONCLUIDO | 7.2362 | 13.82 | 10.61 | 90.96 | 1.41 | 7 | 310.64 | 59.89 | 24.5 | 5 | 91.25 | 38546.43 | 179.81 | 205.24 | 31.22 | 25.27 | 2157.79 | 0.81 | 0.89 | 3.07 | 0.13 | 1 | 10
95 | 135 | CONCLUIDO | 7.2352 | 13.82 | 10.61 | 90.98 | 1.42 | 7 | 311.19 | 59.89 | 24.75 | 5 | 91.55 | 38613.8 | 179.66 | 205.23 | 31.35 | 25.27 | 2221.34 | 0.81 | 0.89 | 3.07 | 0.13 | 1 | 10
96 | 135 | CONCLUIDO | 7.2368 | 13.82 | 10.61 | 90.95 | 1.43 | 7 | 311.73 | 59.89 | 25 | 5 | 91.85 | 38681.31 | 179.51 | 205.23 | 31.24 | 25.27 | 2167.52 | 0.81 | 0.89 | 3.07 | 0.13 | 1 | 10
97 | 135 | CONCLUIDO | 7.2379 | 13.82 | 10.61 | 90.94 | 1.44 | 7 | 312.28 | 59.89 | 25.25 | 5 | 92.15 | 38749.07 | 179.25 | 205.26 | 31.08 | 25.27 | 2087.39 | 0.81 | 0.89 | 3.08 | 0.12 | 1 | 10
98 | 135 | CONCLUIDO | 7.2373 | 13.82 | 10.61 | 90.95 | 1.45 | 7 | 312.83 | 59.89 | 25.5 | 5 | 92.44 | 38816.85 | 179.05 | 205.25 | 31.19 | 25.27 | 2139.81 | 0.81 | 0.89 | 3.07 | 0.12 | 1 | 10
99 | 135 | CONCLUIDO | 7.2792 | 13.74 | 10.58 | 105.81 | 1.46 | 6 | 313.38 | 59.89 | 25.75 | 4 | 92.75 | 38884.75 | 178.83 | 205.23 | 30.33 | 25.27 | 1718.34 | 0.83 | 0.89 | 3.07 | 0.1 | 1 | 10
100 | 135 | CONCLUIDO | 7.2811 | 13.73 | 10.58 | 105.78 | 1.48 | 6 | 313.93 | 59.89 | 26 | 4 | 93.05 | 38952.8 | 179.01 | 205.23 | 30.17 | 25.27 | 1636.25 | 0.84 | 0.89 | 3.07 | 0.09 | 1 | 10
101 | 135 | CONCLUIDO | 7.2808 | 13.73 | 10.58 | 105.78 | 1.49 | 6 | 314.49 | 59.89 | 26.25 | 4 | 93.35 | 39020.97 | 179.27 | 205.23 | 30.3 | 25.27 | 1699.82 | 0.83 | 0.89 | 3.07 | 0.09 | 1 | 10
102 | 135 | CONCLUIDO | 7.2788 | 13.74 | 10.58 | 105.82 | 1.5 | 6 | 315.04 | 59.89 | 26.5 | 4 | 93.65 | 39089.29 | 179.58 | 205.23 | 30.3 | 25.27 | 1703.15 | 0.83 | 0.89 | 3.07 | 0.1 | 1 | 10
103 | 135 | CONCLUIDO | 7.278 | 13.74 | 10.58 | 105.84 | 1.51 | 6 | 315.6 | 59.89 | 26.75 | 4 | 93.96 | 39157.74 | 179.73 | 205.23 | 30.38 | 25.27 | 1741.13 | 0.83 | 0.89 | 3.07 | 0.1 | 1 | 10
104 | 135 | CONCLUIDO | 7.276 | 13.74 | 10.59 | 105.88 | 1.52 | 6 | 316.15 | 59.89 | 27 | 4 | 94.26 | 39226.32 | 179.81 | 205.23 | 30.48 | 25.27 | 1792.27 | 0.83 | 0.89 | 3.07 | 0.1 | 1 | 10
105 | 135 | CONCLUIDO | 7.2763 | 13.74 | 10.59 | 105.87 | 1.53 | 6 | 316.71 | 59.89 | 27.25 | 4 | 94.57 | 39295.05 | 179.98 | 205.26 | 30.43 | 25.27 | 1767.21 | 0.83 | 0.89 | 3.07 | 0.1 | 1 | 10
106 | 135 | CONCLUIDO | 7.2752 | 13.75 | 10.59 | 105.89 | 1.54 | 6 | 317.27 | 59.89 | 27.5 | 4 | 94.88 | 39363.91 | 180.06 | 205.24 | 30.55 | 25.27 | 1828.17 | 0.83 | 0.89 | 3.07 | 0.1 | 1 | 10
107 | 135 | CONCLUIDO | 7.2757 | 13.74 | 10.59 | 105.88 | 1.56 | 6 | 317.83 | 59.89 | 27.75 | 4 | 95.19 | 39432.92 | 180.13 | 205.27 | 30.49 | 25.27 | 1795.39 | 0.83 | 0.89 | 3.07 | 0.1 | 1 | 10
108 | 135 | CONCLUIDO | 7.2796 | 13.74 | 10.58 | 105.81 | 1.57 | 6 | 318.39 | 59.89 | 28 | 4 | 95.5 | 39502.07 | 179.98 | 205.25 | 30.2 | 25.27 | 1654.44 | 0.84 | 0.89 | 3.07 | 0.1 | 1 | 10
109 | 135 | CONCLUIDO | 7.283 | 13.73 | 10.57 | 105.74 | 1.58 | 6 | 318.95 | 59.89 | 28.25 | 4 | 95.81 | 39571.36 | 179.84 | 205.23 | 30.03 | 25.27 | 1566.9 | 0.84 | 0.89 | 3.07 | 0.09 | 1 | 10
110 | 135 | CONCLUIDO | 7.2844 | 13.73 | 10.57 | 105.72 | 1.59 | 6 | 319.51 | 59.89 | 28.5 | 4 | 96.13 | 39640.79 | 179.8 | 205.23 | 29.94 | 25.27 | 1522.63 | 0.84 | 0.89 | 3.07 | 0.09 | 1 | 10
111 | 135 | CONCLUIDO | 7.2801 | 13.74 | 10.58 | 105.8 | 1.6 | 6 | 320.08 | 59.89 | 28.75 | 4 | 96.44 | 39710.36 | 179.93 | 205.23 | 30.1 | 25.27 | 1600.27 | 0.84 | 0.89 | 3.07 | 0.09 | 1 | 10
112 | 135 | CONCLUIDO | 7.2833 | 13.73 | 10.57 | 105.74 | 1.61 | 6 | 320.64 | 59.89 | 29 | 4 | 96.75 | 39780.08 | 179.79 | 205.23 | 29.98 | 25.27 | 1543.93 | 0.84 | 0.89 | 3.07 | 0.09 | 1 | 10
113 | 135 | CONCLUIDO | 7.2793 | 13.74 | 10.58 | 105.81 | 1.62 | 6 | 321.21 | 59.89 | 29.25 | 4 | 97.07 | 39849.95 | 179.87 | 205.23 | 30.24 | 25.27 | 1674.2 | 0.84 | 0.89 | 3.07 | 0.1 | 1 | 10
114 | 135 | CONCLUIDO | 7.2754 | 13.74 | 10.59 | 105.89 | 1.63 | 6 | 321.78 | 59.89 | 29.5 | 4 | 97.39 | 39919.96 | 179.91 | 205.23 | 30.45 | 25.27 | 1779.26 | 0.83 | 0.89 | 3.07 | 0.1 | 1 | 10
115 | 135 | CONCLUIDO | 7.2748 | 13.75 | 10.59 | 105.9 | 1.64 | 6 | 322.34 | 59.89 | 29.75 | 4 | 97.71 | 39990.12 | 179.93 | 205.26 | 30.51 | 25.27 | 1805.61 | 0.83 | 0.89 | 3.07 | 0.1 | 1 | 10
116 | 135 | CONCLUIDO | 7.2783 | 13.74 | 10.58 | 105.83 | 1.66 | 6 | 322.91 | 59.89 | 30 | 4 | 98.03 | 40060.43 | 179.84 | 205.25 | 30.3 | 25.27 | 1702.23 | 0.83 | 0.89 | 3.07 | 0.1 | 1 | 10
117 | 135 | CONCLUIDO | 7.2793 | 13.74 | 10.58 | 105.81 | 1.67 | 6 | 323.49 | 59.89 | 30.25 | 4 | 98.35 | 40131.01 | 179.84 | 205.23 | 30.25 | 25.27 | 1675.88 | 0.84 | 0.89 | 3.07 | 0.1 | 1 | 10
118 | 135 | CONCLUIDO | 7.2789 | 13.74 | 10.58 | 105.82 | 1.68 | 6 | 324.06 | 59.89 | 30.5 | 4 | 98.67 | 40201.62 | 179.75 | 205.23 | 30.27 | 25.27 | 1688.62 | 0.83 | 0.89 | 3.07 | 0.1 | 1 | 10
119 | 135 | CONCLUIDO | 7.2765 | 13.74 | 10.59 | 105.86 | 1.69 | 6 | 324.63 | 59.89 | 30.75 | 4 | 99 | 40272.38 | 179.57 | 205.23 | 30.4 | 25.27 | 1750.11 | 0.83 | 0.89 | 3.07 | 0.1 | 1 | 10
120 | 135 | CONCLUIDO | 7.2773 | 13.74 | 10.59 | 105.85 | 1.7 | 6 | 325.21 | 59.89 | 31 | 4 | 99.32 | 40343.29 | 179.52 | 205.24 | 30.33 | 25.27 | 1719.52 | 0.83 | 0.89 | 3.07 | 0.1 | 1 | 10
121 | 135 | CONCLUIDO | 7.2804 | 13.74 | 10.58 | 105.79 | 1.71 | 6 | 325.78 | 59.89 | 31.25 | 4 | 99.65 | 40414.36 | 179.36 | 205.23 | 30.24 | 25.27 | 1672.12 | 0.84 | 0.89 | 3.07 | 0.09 | 1 | 10
122 | 135 | CONCLUIDO | 7.2776 | 13.74 | 10.58 | 105.84 | 1.72 | 6 | 326.36 | 59.89 | 31.5 | 4 | 99.97 | 40485.58 | 179.29 | 205.23 | 30.36 | 25.27 | 1734.06 | 0.83 | 0.89 | 3.07 | 0.1 | 1 | 10
123 | 135 | CONCLUIDO | 7.2748 | 13.75 | 10.59 | 105.9 | 1.73 | 6 | 326.94 | 59.89 | 31.75 | 4 | 100.3 | 40556.96 | 179.15 | 205.24 | 30.58 | 25.27 | 1842 | 0.83 | 0.89 | 3.07 | 0.1 | 1 | 10
124 | 135 | CONCLUIDO | 7.3147 | 13.67 | 10.57 | 126.78 | 1.74 | 5 | 327.52 | 59.89 | 32 | 3 | 100.63 | 40628.49 | 178.54 | 205.24 | 29.73 | 25.27 | 1421.42 | 0.85 | 0.89 | 3.07 | 0.08 | 1 | 10
125 | 135 | CONCLUIDO | 7.3134 | 13.67 | 10.57 | 126.81 | 1.75 | 5 | 328.1 | 59.89 | 32.25 | 3 | 100.96 | 40700.18 | 178.76 | 205.23 | 29.83 | 25.27 | 1473.79 | 0.85 | 0.89 | 3.07 | 0.08 | 1 | 10
126 | 135 | CONCLUIDO | 7.3107 | 13.68 | 10.57 | 126.87 | 1.76 | 5 | 328.68 | 59.89 | 32.5 | 3 | 101.3 | 40772.03 | 178.92 | 205.25 | 30.04 | 25.27 | 1576.59 | 0.84 | 0.89 | 3.07 | 0.09 | 1 | 10
127 | 135 | CONCLUIDO | 7.3098 | 13.68 | 10.57 | 126.89 | 1.77 | 5 | 329.27 | 59.89 | 32.75 | 3 | 101.63 | 40844.03 | 179.32 | 205.24 | 30 | 25.27 | 1556.4 | 0.84 | 0.89 | 3.07 | 0.09 | 1 | 10
128 | 135 | CONCLUIDO | 7.3113 | 13.68 | 10.57 | 126.86 | 1.78 | 5 | 329.85 | 59.89 | 33 | 3 | 101.97 | 40916.2 | 179.46 | 205.23 | 29.99 | 25.27 | 1549.79 | 0.84 | 0.89 | 3.07 | 0.09 | 1 | 10
129 | 135 | CONCLUIDO | 7.3125 | 13.68 | 10.57 | 126.83 | 1.79 | 5 | 330.44 | 59.89 | 33.25 | 3 | 102.3 | 40988.53 | 179.59 | 205.23 | 29.88 | 25.27 | 1496.01 | 0.85 | 0.89 | 3.07 | 0.08 | 1 | 10
130 | 135 | CONCLUIDO | 7.312 | 13.68 | 10.57 | 126.84 | 1.8 | 5 | 331.03 | 59.89 | 33.5 | 3 | 102.64 | 41061.02 | 179.84 | 205.23 | 29.94 | 25.27 | 1526.39 | 0.84 | 0.89 | 3.07 | 0.09 | 1 | 10
131 | 135 | CONCLUIDO | 7.3144 | 13.67 | 10.57 | 126.79 | 1.81 | 5 | 331.62 | 59.89 | 33.75 | 3 | 102.98 | 41133.67 | 179.89 | 205.24 | 29.78 | 25.27 | 1445.48 | 0.85 | 0.89 | 3.07 | 0.08 | 1 | 10
132 | 135 | CONCLUIDO | 7.3122 | 13.68 | 10.57 | 126.84 | 1.82 | 5 | 332.21 | 59.89 | 34 | 3 | 103.32 | 41206.49 | 180.09 | 205.23 | 29.87 | 25.27 | 1491.04 | 0.85 | 0.89 | 3.07 | 0.08 | 1 | 10
133 | 135 | CONCLUIDO | 7.3131 | 13.67 | 10.57 | 126.82 | 1.83 | 5 | 332.8 | 59.89 | 34.25 | 3 | 103.66 | 41279.48 | 180.41 | 205.28 | 29.93 | 25.27 | 1520.69 | 0.84 | 0.89 | 3.07 | 0.08 | 1 | 10
134 | 135 | CONCLUIDO | 7.3162 | 13.67 | 10.56 | 126.75 | 1.84 | 5 | 333.39 | 59.89 | 34.5 | 3 | 104.01 | 41352.63 | 180.43 | 205.23 | 29.7 | 25.27 | 1406.06 | 0.85 | 0.89 | 3.07 | 0.08 | 1 | 10
135 | 135 | CONCLUIDO | 7.3129 | 13.67 | 10.57 | 126.82 | 1.85 | 5 | 333.99 | 59.89 | 34.75 | 3 | 104.35 | 41426.07 | 180.74 | 205.24 | 29.77 | 25.27 | 1440.89 | 0.85 | 0.89 | 3.07 | 0.08 | 1 | 10
136 | 135 | CONCLUIDO | 7.3134 | 13.67 | 10.57 | 126.81 | 1.86 | 5 | 334.58 | 59.89 | 35 | 3 | 104.7 | 41499.57 | 180.83 | 205.24 | 29.77 | 25.27 | 1442.1 | 0.85 | 0.89 | 3.07 | 0.08 | 1 | 10
137 | 135 | CONCLUIDO | 7.314 | 13.67 | 10.57 | 126.8 | 1.87 | 5 | 335.18 | 59.89 | 35.25 | 3 | 105.04 | 41573.23 | 180.89 | 205.23 | 29.82 | 25.27 | 1467.48 | 0.85 | 0.89 | 3.07 | 0.08 | 1 | 10
138 | 135 | CONCLUIDO | 7.3126 | 13.68 | 10.57 | 126.83 | 1.88 | 5 | 335.78 | 59.89 | 35.5 | 3 | 105.39 | 41647.07 | 181.04 | 205.25 | 29.92 | 25.27 | 1516.75 | 0.84 | 0.89 | 3.07 | 0.08 | 1 | 10
139 | 135 | CONCLUIDO | 7.3104 | 13.68 | 10.57 | 126.88 | 1.89 | 5 | 336.38 | 59.89 | 35.75 | 3 | 105.74 | 41721.08 | 181.33 | 205.23 | 30.02 | 25.27 | 1565.91 | 0.84 | 0.89 | 3.07 | 0.09 | 1 | 10
140 | 135 | CONCLUIDO | 7.3105 | 13.68 | 10.57 | 126.88 | 1.9 | 5 | 336.98 | 59.89 | 36 | 3 | 106.09 | 41795.26 | 181.54 | 205.23 | 30 | 25.27 | 1558.98 | 0.84 | 0.89 | 3.07 | 0.09 | 1 | 10
141 | 135 | CONCLUIDO | 7.3148 | 13.67 | 10.56 | 126.78 | 1.91 | 5 | 337.58 | 59.89 | 36.25 | 3 | 106.45 | 41869.62 | 181.47 | 205.23 | 29.83 | 25.27 | 1473.39 | 0.85 | 0.89 | 3.07 | 0.08 | 1 | 10
142 | 135 | CONCLUIDO | 7.3141 | 13.67 | 10.57 | 126.8 | 1.92 | 5 | 338.19 | 59.89 | 36.5 | 3 | 106.8 | 41944.15 | 181.59 | 205.23 | 29.76 | 25.27 | 1435.83 | 0.85 | 0.89 | 3.07 | 0.08 | 1 | 10
143 | 135 | CONCLUIDO | 7.3123 | 13.68 | 10.57 | 126.84 | 1.93 | 5 | 338.79 | 59.89 | 36.75 | 3 | 107.16 | 42018.86 | 181.66 | 205.25 | 29.94 | 25.27 | 1525.82 | 0.84 | 0.89 | 3.07 | 0.08 | 1 | 10
144 | 135 | CONCLUIDO | 7.3111 | 13.68 | 10.57 | 126.86 | 1.94 | 5 | 339.4 | 59.89 | 37 | 3 | 107.51 | 42093.75 | 181.85 | 205.23 | 29.98 | 25.27 | 1548.81 | 0.84 | 0.89 | 3.07 | 0.09 | 1 | 10
145 | 135 | CONCLUIDO | 7.3128 | 13.67 | 10.57 | 126.83 | 1.95 | 5 | 340.01 | 59.89 | 37.25 | 3 | 107.87 | 42168.82 | 181.82 | 205.23 | 29.88 | 25.27 | 1496.27 | 0.85 | 0.89 | 3.07 | 0.08 | 1 | 10
146 | 135 | CONCLUIDO | 7.3154 | 13.67 | 10.56 | 126.77 | 1.96 | 5 | 340.62 | 59.89 | 37.5 | 3 | 108.23 | 42244.08 | 181.73 | 205.24 | 29.63 | 25.27 | 1372.44 | 0.85 | 0.89 | 3.07 | 0.08 | 1 | 10
147 | 135 | CONCLUIDO | 7.315 | 13.67 | 10.56 | 126.78 | 1.97 | 5 | 341.23 | 59.89 | 37.75 | 3 | 108.59 | 42319.51 | 181.8 | 205.23 | 29.67 | 25.27 | 1392.72 | 0.85 | 0.89 | 3.07 | 0.08 | 1 | 10
148 | 135 | CONCLUIDO | 7.3148 | 13.67 | 10.56 | 126.78 | 1.98 | 5 | 341.84 | 59.89 | 38 | 3 | 108.96 | 42395.13 | 181.93 | 205.23 | 29.7 | 25.27 | 1407.62 | 0.85 | 0.89 | 3.07 | 0.08 | 1 | 10
149 | 135 | CONCLUIDO | 7.3171 | 13.67 | 10.56 | 126.73 | 1.99 | 5 | 342.46 | 59.89 | 38.25 | 3 | 109.32 | 42470.94 | 181.84 | 205.23 | 29.68 | 25.27 | 1398.04 | 0.85 | 0.89 | 3.07 | 0.08 | 1 | 10
150 | 135 | CONCLUIDO | 7.314 | 13.67 | 10.57 | 126.8 | 2 | 5 | 343.08 | 59.89 | 38.5 | 3 | 109.69 | 42546.93 | 181.94 | 205.23 | 29.77 | 25.27 | 1442.12 | 0.85 | 0.89 | 3.07 | 0.08 | 1 | 10
151 | 135 | CONCLUIDO | 7.3144 | 13.67 | 10.57 | 126.79 | 2.01 | 5 | 343.69 | 59.89 | 38.75 | 3 | 110.06 | 42623.24 | 182.13 | 205.23 | 29.7 | 25.27 | 1408.94 | 0.85 | 0.89 | 3.07 | 0.08 | 1 | 10
152 | 135 | CONCLUIDO | 7.316 | 13.67 | 10.56 | 126.75 | 2.02 | 5 | 344.31 | 59.89 | 39 | 3 | 110.43 | 42699.62 | 182 | 205.23 | 29.73 | 25.27 | 1422.59 | 0.85 | 0.89 | 3.07 | 0.08 | 1 | 10
153 | 135 | CONCLUIDO | 7.3172 | 13.67 | 10.56 | 126.73 | 2.03 | 5 | 344.93 | 59.89 | 39.25 | 3 | 110.8 | 42776.18 | 182.07 | 205.23 | 29.66 | 25.27 | 1387.02 | 0.85 | 0.89 | 3.07 | 0.08 | 1 | 10
154 | 135 | CONCLUIDO | 7.3163 | 13.67 | 10.56 | 126.75 | 2.04 | 5 | 345.56 | 59.89 | 39.5 | 3 | 111.17 | 42852.94 | 182.17 | 205.23 | 29.65 | 25.27 | 1381.38 | 0.85 | 0.89 | 3.07 | 0.08 | 1 | 10
155 | 135 | CONCLUIDO | 7.3177 | 13.67 | 10.56 | 126.72 | 2.05 | 5 | 346.18 | 59.89 | 39.75 | 3 | 111.54 | 42929.9 | 182.15 | 205.23 | 29.63 | 25.27 | 1371.81 | 0.85 | 0.89 | 3.07 | 0.07 | 1 | 10
156 | 135 | CONCLUIDO | 7.3177 | 13.67 | 10.56 | 126.72 | 2.06 | 5 | 346.81 | 59.89 | 40 | 3 | 111.92 | 43007.05 | 182.07 | 205.24 | 29.53 | 25.27 | 1319.71 | 0.86 | 0.89 | 3.07 | 0.07 | 1 | 10