## Sheet1
| Volume de calda [L] | STATUS | Capacidade operacional [ha/h] | Tempo de missao [h] | Tempo util [h] | Tempo por voo [min] | Autonomia Projetada [h] | N° Voos | MTOW [kg] | Massa Estrutura [kg] | Combustível [kg] | Abastecimentos | Massa gerador | Potência gerador [W] | Combustível consumido [L] | Calda cons [L] | Distância percorrida [km] | Distância Pulverizando [km] | RTL ACUMULADO[m] | EOC [km/km] | EOC [h/h] | Tempo de manobra [h] | Tempo rtl_rtw [h] | V pulv [m/s] | V desloc [m/s]
0 | 150 | CONCLUIDO | 3.5676 | 28.03 | 14.42 | 4.53 | 0.06 | 191 | 296.65 | 61.82 | 1 | 189 | 83.83 | 36821.52 | 264.54 | 205.85 | 150.13 | 25.27 | 60693.75 | 0.17 | 0.65 | 3.36 | 3.92 | 1 | 10
1 | 150 | CONCLUIDO | 4.1207 | 24.27 | 13.38 | 5.65 | 0.07 | 142 | 297.17 | 61.82 | 1.25 | 140 | 84.1 | 36885.7 | 245.56 | 205.66 | 117.14 | 25.27 | 44444.06 | 0.22 | 0.7 | 3.3 | 2.89 | 1 | 10
2 | 150 | CONCLUIDO | 4.5392 | 22.03 | 12.76 | 6.77 | 0.09 | 113 | 297.7 | 61.82 | 1.5 | 111 | 84.37 | 36949.99 | 234.12 | 205.58 | 98.03 | 25.27 | 35033.67 | 0.26 | 0.74 | 3.24 | 2.26 | 1 | 10
3 | 150 | CONCLUIDO | 4.8533 | 20.6 | 12.38 | 7.91 | 0.1 | 94 | 298.22 | 61.82 | 1.75 | 92 | 84.65 | 37014.39 | 227.35 | 205.47 | 86.24 | 25.27 | 29230.9 | 0.29 | 0.76 | 3.22 | 1.89 | 1 | 10
4 | 150 | CONCLUIDO | 5.098 | 19.62 | 12.12 | 8.98 | 0.12 | 81 | 298.74 | 61.82 | 2 | 79 | 84.92 | 37078.91 | 222.48 | 205.37 | 77.81 | 25.27 | 25084.22 | 0.32 | 0.78 | 3.2 | 1.63 | 1 | 10
5 | 150 | CONCLUIDO | 5.309 | 18.84 | 11.89 | 10.05 | 0.13 | 71 | 299.26 | 61.82 | 2.25 | 69 | 85.19 | 37143.54 | 218.39 | 205.46 | 70.86 | 25.27 | 21656.79 | 0.36 | 0.79 | 3.18 | 1.4 | 1 | 10
6 | 150 | CONCLUIDO | 5.4835 | 18.24 | 11.74 | 11.18 | 0.15 | 63 | 299.79 | 61.82 | 2.5 | 61 | 85.47 | 37208.42 | 215.54 | 205.31 | 66.14 | 25.27 | 19336.38 | 0.38 | 0.8 | 3.17 | 1.25 | 1 | 10
7 | 150 | CONCLUIDO | 5.6227 | 17.78 | 11.62 | 12.23 | 0.16 | 57 | 300.32 | 61.82 | 2.75 | 55 | 85.74 | 37273.29 | 213.39 | 205.35 | 62.47 | 25.27 | 17533.6 | 0.4 | 0.81 | 3.16 | 1.13 | 1 | 10
8 | 150 | CONCLUIDO | 5.7473 | 17.4 | 11.51 | 13.28 | 0.18 | 52 | 300.84 | 61.82 | 3 | 50 | 86.02 | 37338.27 | 211.44 | 205.41 | 58.75 | 25.27 | 15698 | 0.43 | 0.82 | 3.16 | 1.02 | 1 | 10
9 | 150 | CONCLUIDO | 5.8524 | 17.09 | 11.42 | 14.28 | 0.19 | 48 | 301.37 | 61.82 | 3.25 | 46 | 86.3 | 37403.38 | 209.76 | 205.32 | 56.52 | 25.27 | 14603.49 | 0.45 | 0.82 | 3.13 | 0.94 | 1 | 10
10 | 150 | CONCLUIDO | 5.959 | 16.78 | 11.34 | 15.46 | 0.21 | 44 | 301.9 | 61.82 | 3.5 | 42 | 86.58 | 37468.6 | 208.25 | 205.35 | 53.88 | 25.27 | 13302.45 | 0.47 | 0.83 | 3.13 | 0.85 | 1 | 10
11 | 150 | CONCLUIDO | 6.0334 | 16.57 | 11.3 | 16.54 | 0.22 | 41 | 302.43 | 61.82 | 3.75 | 39 | 86.86 | 37533.94 | 207.54 | 205.37 | 52.46 | 25.27 | 12607.79 | 0.48 | 0.83 | 3.13 | 0.81 | 1 | 10
12 | 150 | CONCLUIDO | 6.1231 | 16.33 | 11.22 | 17.72 | 0.24 | 38 | 302.96 | 61.82 | 4 | 36 | 87.14 | 37599.4 | 206.1 | 205.39 | 50.09 | 25.27 | 11435.86 | 0.5 | 0.84 | 3.12 | 0.73 | 1 | 10
13 | 150 | CONCLUIDO | 6.1769 | 16.19 | 11.19 | 18.65 | 0.25 | 36 | 303.49 | 61.82 | 4.25 | 34 | 87.42 | 37664.98 | 205.56 | 205.27 | 49.13 | 25.27 | 10969.23 | 0.51 | 0.84 | 3.12 | 0.7 | 1 | 10
14 | 150 | CONCLUIDO | 6.2312 | 16.05 | 11.16 | 19.7 | 0.26 | 34 | 304.03 | 61.82 | 4.5 | 32 | 87.7 | 37730.68 | 205.06 | 205.3 | 48.18 | 25.27 | 10500.14 | 0.52 | 0.84 | 3.12 | 0.67 | 1 | 10
15 | 150 | CONCLUIDO | 6.2986 | 15.88 | 11.1 | 20.82 | 0.28 | 32 | 304.56 | 61.82 | 4.75 | 30 | 87.99 | 37796.51 | 203.87 | 205.37 | 46.3 | 25.27 | 9571.3 | 0.55 | 0.85 | 3.11 | 0.61 | 1 | 10
16 | 150 | CONCLUIDO | 6.3213 | 15.82 | 11.1 | 21.48 | 0.29 | 31 | 305.09 | 61.82 | 5 | 29 | 88.27 | 37862.45 | 203.82 | 205.38 | 46.17 | 25.27 | 9511.7 | 0.55 | 0.85 | 3.12 | 0.61 | 1 | 10
17 | 150 | CONCLUIDO | 6.3811 | 15.67 | 11.06 | 22.89 | 0.31 | 29 | 305.63 | 61.82 | 5.25 | 27 | 88.56 | 37928.52 | 203.21 | 205.31 | 45.03 | 25.27 | 8950.95 | 0.56 | 0.85 | 3.12 | 0.58 | 1 | 10
18 | 150 | CONCLUIDO | 6.4138 | 15.59 | 11.04 | 23.65 | 0.32 | 28 | 306.17 | 61.82 | 5.5 | 26 | 88.84 | 37994.72 | 202.74 | 205.33 | 44.42 | 25.27 | 8649.89 | 0.57 | 0.85 | 3.11 | 0.55 | 1 | 10
19 | 150 | CONCLUIDO | 6.447 | 15.51 | 11.01 | 24.48 | 0.33 | 27 | 306.7 | 61.82 | 5.75 | 25 | 89.13 | 38061.04 | 202.29 | 205.29 | 43.72 | 25.27 | 8306.23 | 0.58 | 0.85 | 3.1 | 0.53 | 1 | 10
20 | 150 | CONCLUIDO | 6.4811 | 15.43 | 10.99 | 25.36 | 0.35 | 26 | 307.24 | 61.82 | 6 | 24 | 89.42 | 38127.48 | 201.85 | 205.27 | 43.01 | 25.27 | 7956.62 | 0.59 | 0.86 | 3.1 | 0.5 | 1 | 10
21 | 150 | CONCLUIDO | 6.5117 | 15.36 | 10.97 | 26.33 | 0.36 | 25 | 307.78 | 61.82 | 6.25 | 23 | 89.71 | 38194.05 | 201.55 | 205.3 | 42.59 | 25.27 | 7751.6 | 0.59 | 0.86 | 3.1 | 0.48 | 1 | 10
22 | 150 | CONCLUIDO | 6.5562 | 15.25 | 10.92 | 27.31 | 0.38 | 24 | 308.32 | 61.82 | 6.5 | 22 | 90 | 38260.74 | 200.64 | 205.26 | 40.95 | 25.27 | 6935.89 | 0.62 | 0.86 | 3.09 | 0.43 | 1 | 10
23 | 150 | CONCLUIDO | 6.578 | 15.2 | 10.93 | 28.51 | 0.39 | 23 | 308.86 | 61.82 | 6.75 | 21 | 90.29 | 38327.57 | 200.76 | 205.31 | 40.79 | 25.27 | 6861.49 | 0.62 | 0.86 | 3.1 | 0.44 | 1 | 10
24 | 150 | CONCLUIDO | 6.6131 | 15.12 | 10.9 | 29.73 | 0.4 | 22 | 309.41 | 61.82 | 7 | 20 | 90.59 | 38394.52 | 200.31 | 205.29 | 40.25 | 25.27 | 6596.44 | 0.63 | 0.86 | 3.09 | 0.41 | 1 | 10
25 | 150 | CONCLUIDO | 6.6466 | 15.05 | 10.88 | 31.09 | 0.42 | 21 | 309.95 | 61.82 | 7.25 | 19 | 90.88 | 38461.6 | 199.95 | 205.25 | 39.81 | 25.27 | 6381.31 | 0.63 | 0.87 | 3.09 | 0.4 | 1 | 10
26 | 150 | CONCLUIDO | 6.6473 | 15.04 | 10.88 | 31.08 | 0.43 | 21 | 310.5 | 61.82 | 7.5 | 19 | 91.18 | 38528.81 | 199.85 | 205.25 | 39.48 | 25.27 | 6215.41 | 0.64 | 0.87 | 3.1 | 0.39 | 1 | 10
27 | 150 | CONCLUIDO | 6.6821 | 14.97 | 10.86 | 32.57 | 0.44 | 20 | 311.04 | 61.82 | 7.75 | 18 | 91.47 | 38596.15 | 199.51 | 205.25 | 38.84 | 25.27 | 5900.91 | 0.65 | 0.87 | 3.09 | 0.37 | 1 | 10
28 | 150 | CONCLUIDO | 6.7143 | 14.89 | 10.84 | 34.23 | 0.46 | 19 | 311.59 | 61.82 | 8 | 17 | 91.77 | 38663.62 | 199.29 | 205.26 | 38.28 | 25.27 | 5628.47 | 0.66 | 0.87 | 3.09 | 0.35 | 1 | 10
29 | 150 | CONCLUIDO | 6.707 | 14.91 | 10.86 | 34.29 | 0.47 | 19 | 312.14 | 61.82 | 8.25 | 17 | 92.07 | 38731.35 | 199.5 | 205.33 | 38.73 | 25.27 | 5851.15 | 0.65 | 0.87 | 3.1 | 0.37 | 1 | 10
30 | 150 | CONCLUIDO | 6.7471 | 14.82 | 10.82 | 36.08 | 0.48 | 18 | 312.69 | 61.82 | 8.5 | 16 | 92.37 | 38799.09 | 198.99 | 205.32 | 37.68 | 25.27 | 5334.5 | 0.67 | 0.87 | 3.09 | 0.34 | 1 | 10
31 | 150 | CONCLUIDO | 6.7435 | 14.83 | 10.83 | 36.11 | 0.5 | 18 | 313.24 | 61.82 | 8.75 | 16 | 92.67 | 38866.96 | 199.22 | 205.24 | 37.98 | 25.27 | 5481.45 | 0.67 | 0.87 | 3.09 | 0.35 | 1 | 10
32 | 150 | CONCLUIDO | 6.7765 | 14.76 | 10.82 | 38.17 | 0.51 | 17 | 313.79 | 61.82 | 9 | 15 | 92.97 | 38934.97 | 198.66 | 205.24 | 37.59 | 25.27 | 5291.33 | 0.67 | 0.87 | 3.09 | 0.33 | 1 | 10
33 | 150 | CONCLUIDO | 6.7776 | 14.75 | 10.81 | 38.16 | 0.52 | 17 | 314.34 | 61.82 | 9.25 | 15 | 93.27 | 39003.11 | 198.67 | 205.23 | 37.47 | 25.27 | 5232.69 | 0.67 | 0.87 | 3.09 | 0.33 | 1 | 10
34 | 150 | CONCLUIDO | 6.8192 | 14.66 | 10.78 | 40.42 | 0.54 | 16 | 314.9 | 61.82 | 9.5 | 14 | 93.57 | 39071.38 | 198 | 205.25 | 36.27 | 25.27 | 4635.22 | 0.7 | 0.87 | 3.09 | 0.29 | 1 | 10
35 | 150 | CONCLUIDO | 6.8128 | 14.68 | 10.79 | 40.47 | 0.55 | 16 | 315.45 | 61.82 | 9.75 | 14 | 93.88 | 39139.8 | 198.41 | 205.25 | 36.85 | 25.27 | 4928.79 | 0.69 | 0.87 | 3.09 | 0.31 | 1 | 10
36 | 150 | CONCLUIDO | 6.8103 | 14.68 | 10.8 | 40.49 | 0.56 | 16 | 316.01 | 61.82 | 10 | 14 | 94.18 | 39208.35 | 198.6 | 205.29 | 37.08 | 25.27 | 5043.95 | 0.68 | 0.87 | 3.09 | 0.31 | 1 | 10
37 | 150 | CONCLUIDO | 6.8446 | 14.61 | 10.78 | 43.12 | 0.58 | 15 | 316.56 | 61.82 | 10.25 | 13 | 94.49 | 39277.04 | 198.24 | 205.24 | 36.4 | 25.27 | 4705.33 | 0.69 | 0.87 | 3.09 | 0.29 | 1 | 10
38 | 150 | CONCLUIDO | 6.859 | 14.58 | 10.75 | 43 | 0.59 | 15 | 317.12 | 61.82 | 10.5 | 13 | 94.8 | 39345.87 | 197.69 | 205.23 | 35.54 | 25.27 | 4275.23 | 0.71 | 0.88 | 3.08 | 0.26 | 1 | 10
39 | 150 | CONCLUIDO | 6.8476 | 14.6 | 10.77 | 43.09 | 0.6 | 15 | 317.68 | 61.82 | 10.75 | 13 | 95.11 | 39414.84 | 198.04 | 205.25 | 36.13 | 25.27 | 4572.53 | 0.7 | 0.87 | 3.09 | 0.29 | 1 | 10
40 | 150 | CONCLUIDO | 6.8876 | 14.52 | 10.74 | 46.05 | 0.62 | 14 | 318.24 | 61.82 | 11 | 12 | 95.42 | 39483.95 | 197.66 | 205.23 | 35.26 | 25.27 | 4143.3 | 0.72 | 0.88 | 3.09 | 0.26 | 1 | 10
41 | 150 | CONCLUIDO | 6.8882 | 14.52 | 10.74 | 46.04 | 0.63 | 14 | 318.8 | 61.82 | 11.25 | 12 | 95.73 | 39553.2 | 197.69 | 205.25 | 35.21 | 25.27 | 4114.85 | 0.72 | 0.88 | 3.08 | 0.26 | 1 | 10
42 | 150 | CONCLUIDO | 6.8905 | 14.51 | 10.74 | 46.02 | 0.64 | 14 | 319.36 | 61.82 | 11.5 | 12 | 96.04 | 39622.59 | 197.56 | 205.27 | 35.03 | 25.27 | 4026.04 | 0.72 | 0.88 | 3.08 | 0.25 | 1 | 10
43 | 150 | CONCLUIDO | 6.8803 | 14.53 | 10.76 | 46.11 | 0.65 | 14 | 319.93 | 61.82 | 11.75 | 12 | 96.36 | 39692.13 | 197.82 | 205.27 | 35.73 | 25.27 | 4378.41 | 0.71 | 0.87 | 3.09 | 0.27 | 1 | 10
44 | 150 | CONCLUIDO | 6.9156 | 14.46 | 10.74 | 49.57 | 0.67 | 13 | 320.49 | 61.82 | 12 | 11 | 96.67 | 39761.81 | 197.65 | 205.24 | 35.24 | 25.27 | 4135.93 | 0.72 | 0.88 | 3.08 | 0.26 | 1 | 10
45 | 150 | CONCLUIDO | 6.9172 | 14.46 | 10.74 | 49.56 | 0.68 | 13 | 321.06 | 61.82 | 12.25 | 11 | 96.99 | 39831.64 | 197.73 | 205.24 | 35.07 | 25.27 | 4052.42 | 0.72 | 0.88 | 3.08 | 0.25 | 1 | 10
46 | 150 | CONCLUIDO | 6.9271 | 14.44 | 10.72 | 49.46 | 0.69 | 13 | 321.63 | 61.82 | 12.5 | 11 | 97.31 | 39901.61 | 197.4 | 205.29 | 34.41 | 25.27 | 3722.88 | 0.73 | 0.88 | 3.08 | 0.23 | 1 | 10
47 | 150 | CONCLUIDO | 6.9213 | 14.45 | 10.73 | 49.52 | 0.71 | 13 | 322.2 | 61.82 | 12.75 | 11 | 97.62 | 39971.73 | 197.45 | 205.25 | 34.62 | 25.27 | 3825.52 | 0.73 | 0.88 | 3.09 | 0.24 | 1 | 10
48 | 150 | CONCLUIDO | 6.9579 | 14.37 | 10.71 | 53.54 | 0.72 | 12 | 322.77 | 61.82 | 13 | 10 | 97.94 | 40042 | 197.07 | 205.26 | 34.12 | 25.27 | 3580.08 | 0.74 | 0.88 | 3.08 | 0.22 | 1 | 10
49 | 150 | CONCLUIDO | 6.9611 | 14.37 | 10.7 | 53.51 | 0.73 | 12 | 323.34 | 61.82 | 13.25 | 10 | 98.27 | 40112.54 | 197.05 | 205.24 | 33.97 | 25.27 | 3509.62 | 0.74 | 0.88 | 3.08 | 0.22 | 1 | 10
50 | 150 | CONCLUIDO | 6.9583 | 14.37 | 10.71 | 53.54 | 0.74 | 12 | 323.91 | 61.82 | 13.5 | 10 | 98.59 | 40183.11 | 197.29 | 205.24 | 34.18 | 25.27 | 3610.23 | 0.74 | 0.88 | 3.08 | 0.22 | 1 | 10
51 | 150 | CONCLUIDO | 6.9595 | 14.37 | 10.71 | 53.52 | 0.76 | 12 | 324.48 | 61.82 | 13.75 | 10 | 98.91 | 40253.84 | 197.16 | 205.23 | 34.04 | 25.27 | 3539.66 | 0.74 | 0.88 | 3.08 | 0.22 | 1 | 10
52 | 150 | CONCLUIDO | 6.958 | 14.37 | 10.71 | 53.54 | 0.77 | 12 | 325.06 | 61.82 | 14 | 10 | 99.24 | 40324.71 | 197.09 | 205.26 | 34.19 | 25.27 | 3616.53 | 0.74 | 0.88 | 3.08 | 0.22 | 1 | 10
53 | 150 | CONCLUIDO | 6.9989 | 14.29 | 10.68 | 58.25 | 0.78 | 11 | 325.63 | 61.82 | 14.25 | 9 | 99.56 | 40395.74 | 196.78 | 205.26 | 33.26 | 25.27 | 3159.48 | 0.76 | 0.88 | 3.08 | 0.19 | 1 | 10
54 | 150 | CONCLUIDO | 6.996 | 14.29 | 10.69 | 58.28 | 0.79 | 11 | 326.21 | 61.82 | 14.5 | 9 | 99.89 | 40466.92 | 197.09 | 205.27 | 33.47 | 25.27 | 3262.83 | 0.75 | 0.88 | 3.08 | 0.2 | 1 | 10
55 | 150 | CONCLUIDO | 7.0024 | 14.28 | 10.67 | 58.21 | 0.8 | 11 | 326.79 | 61.82 | 14.75 | 9 | 100.22 | 40538.25 | 196.83 | 205.23 | 33.02 | 25.27 | 3037.27 | 0.77 | 0.88 | 3.08 | 0.19 | 1 | 10
56 | 150 | CONCLUIDO | 6.9946 | 14.3 | 10.69 | 58.3 | 0.82 | 11 | 327.37 | 61.82 | 15 | 9 | 100.55 | 40609.74 | 197.08 | 205.26 | 33.58 | 25.27 | 3319.37 | 0.75 | 0.88 | 3.08 | 0.2 | 1 | 10
57 | 150 | CONCLUIDO | 6.9955 | 14.3 | 10.69 | 58.29 | 0.83 | 11 | 327.95 | 61.82 | 15.25 | 9 | 100.88 | 40681.39 | 196.96 | 205.26 | 33.58 | 25.27 | 3316.58 | 0.75 | 0.88 | 3.08 | 0.2 | 1 | 10
58 | 150 | CONCLUIDO | 6.999 | 14.29 | 10.68 | 58.25 | 0.84 | 11 | 328.53 | 61.82 | 15.5 | 9 | 101.21 | 40753.2 | 196.54 | 205.23 | 33.25 | 25.27 | 3154.42 | 0.76 | 0.88 | 3.08 | 0.19 | 1 | 10
59 | 150 | CONCLUIDO | 7.034 | 14.22 | 10.66 | 63.98 | 0.85 | 10 | 329.12 | 61.82 | 15.75 | 8 | 101.54 | 40825.16 | 196.42 | 205.25 | 32.74 | 25.27 | 2902.44 | 0.77 | 0.88 | 3.08 | 0.18 | 1 | 10
60 | 150 | CONCLUIDO | 7.0372 | 14.21 | 10.66 | 63.95 | 0.86 | 10 | 329.7 | 61.82 | 16 | 8 | 101.88 | 40897.29 | 196.5 | 205.25 | 32.65 | 25.27 | 2855.86 | 0.77 | 0.88 | 3.08 | 0.17 | 1 | 10
61 | 150 | CONCLUIDO | 7.0329 | 14.22 | 10.67 | 64 | 0.88 | 10 | 330.29 | 61.82 | 16.25 | 8 | 102.21 | 40969.57 | 196.7 | 205.23 | 32.91 | 25.27 | 2987.34 | 0.77 | 0.88 | 3.08 | 0.18 | 1 | 10
62 | 150 | CONCLUIDO | 7.0332 | 14.22 | 10.67 | 63.99 | 0.89 | 10 | 330.87 | 61.82 | 16.5 | 8 | 102.55 | 41042.02 | 196.92 | 205.23 | 32.87 | 25.27 | 2968.59 | 0.77 | 0.88 | 3.08 | 0.18 | 1 | 10
63 | 150 | CONCLUIDO | 7.0334 | 14.22 | 10.66 | 63.99 | 0.9 | 10 | 331.46 | 61.82 | 16.75 | 8 | 102.89 | 41114.63 | 197.01 | 205.25 | 32.76 | 25.27 | 2913.64 | 0.77 | 0.88 | 3.08 | 0.18 | 1 | 10
64 | 150 | CONCLUIDO | 7.0369 | 14.21 | 10.66 | 63.95 | 0.91 | 10 | 332.05 | 61.82 | 17 | 8 | 103.23 | 41187.41 | 196.79 | 205.24 | 32.71 | 25.27 | 2886.81 | 0.77 | 0.88 | 3.08 | 0.17 | 1 | 10
65 | 150 | CONCLUIDO | 7.0398 | 14.2 | 10.65 | 63.91 | 0.92 | 10 | 332.64 | 61.82 | 17.25 | 8 | 103.57 | 41260.35 | 196.8 | 205.29 | 32.41 | 25.27 | 2738.46 | 0.78 | 0.88 | 3.08 | 0.17 | 1 | 10
66 | 150 | CONCLUIDO | 7.0354 | 14.21 | 10.66 | 63.97 | 0.94 | 10 | 333.24 | 61.82 | 17.5 | 8 | 103.92 | 41333.46 | 196.71 | 205.23 | 32.73 | 25.27 | 2899.01 | 0.77 | 0.88 | 3.08 | 0.18 | 1 | 10
67 | 150 | CONCLUIDO | 7.0732 | 14.14 | 10.64 | 70.94 | 0.95 | 9 | 333.83 | 61.82 | 17.75 | 7 | 104.26 | 41406.86 | 196.3 | 205.23 | 32.13 | 25.27 | 2602.85 | 0.79 | 0.88 | 3.07 | 0.16 | 1 | 10
68 | 150 | CONCLUIDO | 7.0698 | 14.14 | 10.65 | 70.98 | 0.96 | 9 | 334.43 | 61.82 | 18 | 7 | 104.61 | 41480.31 | 196.62 | 205.23 | 32.36 | 25.27 | 2714.87 | 0.78 | 0.88 | 3.08 | 0.16 | 1 | 10
69 | 150 | CONCLUIDO | 7.0687 | 14.15 | 10.65 | 71 | 0.97 | 9 | 335.02 | 61.82 | 18.25 | 7 | 104.95 | 41553.93 | 196.72 | 205.24 | 32.39 | 25.27 | 2732.61 | 0.78 | 0.88 | 3.08 | 0.16 | 1 | 10
70 | 150 | CONCLUIDO | 7.0712 | 14.14 | 10.64 | 70.96 | 0.98 | 9 | 335.62 | 61.82 | 18.5 | 7 | 105.3 | 41627.72 | 196.68 | 205.25 | 32.24 | 25.27 | 2658.02 | 0.78 | 0.88 | 3.08 | 0.16 | 1 | 10
71 | 150 | CONCLUIDO | 7.0714 | 14.14 | 10.64 | 70.96 | 0.99 | 9 | 336.22 | 61.82 | 18.75 | 7 | 105.65 | 41701.68 | 196.76 | 205.27 | 32.25 | 25.27 | 2664.25 | 0.78 | 0.88 | 3.07 | 0.16 | 1 | 10
72 | 150 | CONCLUIDO | 7.0756 | 14.13 | 10.64 | 70.91 | 1.01 | 9 | 336.82 | 61.82 | 19 | 7 | 106 | 41775.82 | 196.66 | 205.23 | 31.98 | 25.27 | 2525.25 | 0.79 | 0.88 | 3.07 | 0.15 | 1 | 10
73 | 150 | CONCLUIDO | 7.0696 | 14.14 | 10.65 | 70.99 | 1.02 | 9 | 337.43 | 61.82 | 19.25 | 7 | 106.35 | 41850.13 | 196.82 | 205.25 | 32.32 | 25.27 | 2699.06 | 0.78 | 0.88 | 3.08 | 0.16 | 1 | 10
74 | 150 | CONCLUIDO | 7.0666 | 14.15 | 10.65 | 71.03 | 1.03 | 9 | 338.03 | 61.82 | 19.5 | 7 | 106.71 | 41924.62 | 196.86 | 205.23 | 32.46 | 25.27 | 2765.96 | 0.78 | 0.88 | 3.08 | 0.17 | 1 | 10
75 | 150 | CONCLUIDO | 7.0682 | 14.15 | 10.65 | 71 | 1.04 | 9 | 338.63 | 61.82 | 19.75 | 7 | 107.06 | 41999.28 | 196.88 | 205.25 | 32.5 | 25.27 | 2789.33 | 0.78 | 0.88 | 3.07 | 0.17 | 1 | 10
76 | 150 | CONCLUIDO | 7.0688 | 14.15 | 10.65 | 71 | 1.05 | 9 | 339.24 | 61.82 | 20 | 7 | 107.42 | 42074.12 | 196.82 | 205.23 | 32.41 | 25.27 | 2740.18 | 0.78 | 0.88 | 3.08 | 0.16 | 1 | 10
77 | 150 | CONCLUIDO | 7.1049 | 14.07 | 10.63 | 79.75 | 1.06 | 8 | 339.85 | 61.82 | 20.25 | 6 | 107.78 | 42149.15 | 196.66 | 205.23 | 31.91 | 25.27 | 2499.55 | 0.79 | 0.89 | 3.07 | 0.15 | 1 | 10
78 | 150 | CONCLUIDO | 7.1098 | 14.06 | 10.62 | 79.67 | 1.07 | 8 | 340.46 | 61.82 | 20.5 | 6 | 108.14 | 42224.35 | 196.62 | 205.23 | 31.55 | 25.27 | 2319.18 | 0.8 | 0.89 | 3.07 | 0.14 | 1 | 10
79 | 150 | CONCLUIDO | 7.1141 | 14.06 | 10.62 | 79.61 | 1.08 | 8 | 341.07 | 61.82 | 20.75 | 6 | 108.5 | 42299.74 | 196.62 | 205.24 | 31.27 | 25.27 | 2178.21 | 0.81 | 0.89 | 3.07 | 0.13 | 1 | 10
80 | 150 | CONCLUIDO | 7.1084 | 14.07 | 10.63 | 79.7 | 1.1 | 8 | 341.68 | 61.82 | 21 | 6 | 108.86 | 42375.31 | 196.77 | 205.25 | 31.54 | 25.27 | 2313.77 | 0.8 | 0.89 | 3.08 | 0.14 | 1 | 10
81 | 150 | CONCLUIDO | 7.1111 | 14.06 | 10.62 | 79.66 | 1.11 | 8 | 342.3 | 61.82 | 21.25 | 6 | 109.23 | 42451.07 | 196.91 | 205.24 | 31.53 | 25.27 | 2305.09 | 0.8 | 0.89 | 3.07 | 0.14 | 1 | 10
82 | 150 | CONCLUIDO | 7.1098 | 14.06 | 10.62 | 79.67 | 1.12 | 8 | 342.91 | 61.82 | 21.5 | 6 | 109.59 | 42527.02 | 197.1 | 205.23 | 31.62 | 25.27 | 2352.43 | 0.8 | 0.89 | 3.07 | 0.14 | 1 | 10
83 | 150 | CONCLUIDO | 7.1105 | 14.06 | 10.62 | 79.66 | 1.13 | 8 | 343.53 | 61.82 | 21.75 | 6 | 109.96 | 42603.15 | 197.24 | 205.24 | 31.51 | 25.27 | 2297.17 | 0.8 | 0.89 | 3.07 | 0.14 | 1 | 10
84 | 150 | CONCLUIDO | 7.1128 | 14.06 | 10.62 | 79.63 | 1.14 | 8 | 344.15 | 61.82 | 22 | 6 | 110.33 | 42679.6 | 197.1 | 205.25 | 31.44 | 25.27 | 2262.34 | 0.8 | 0.89 | 3.07 | 0.13 | 1 | 10
85 | 150 | CONCLUIDO | 7.11 | 14.06 | 10.62 | 79.67 | 1.15 | 8 | 344.77 | 61.82 | 22.25 | 6 | 110.7 | 42756.12 | 197.19 | 205.23 | 31.56 | 25.27 | 2320.89 | 0.8 | 0.89 | 3.07 | 0.14 | 1 | 10
86 | 150 | CONCLUIDO | 7.1072 | 14.07 | 10.63 | 79.71 | 1.16 | 8 | 345.39 | 61.82 | 22.5 | 6 | 111.07 | 42832.82 | 197.35 | 205.23 | 31.79 | 25.27 | 2436.79 | 0.79 | 0.89 | 3.07 | 0.14 | 1 | 10
87 | 150 | CONCLUIDO | 7.1129 | 14.06 | 10.62 | 79.63 | 1.17 | 8 | 346.02 | 61.82 | 22.75 | 6 | 111.45 | 42909.73 | 197 | 205.23 | 31.36 | 25.27 | 2223.41 | 0.81 | 0.89 | 3.07 | 0.13 | 1 | 10
88 | 150 | CONCLUIDO | 7.1113 | 14.06 | 10.62 | 79.65 | 1.18 | 8 | 346.64 | 61.82 | 23 | 6 | 111.82 | 42986.83 | 197 | 205.24 | 31.38 | 25.27 | 2230.33 | 0.81 | 0.89 | 3.08 | 0.14 | 1 | 10
89 | 150 | CONCLUIDO | 7.1121 | 14.06 | 10.62 | 79.64 | 1.19 | 8 | 347.27 | 61.82 | 23.25 | 6 | 112.2 | 43064.12 | 196.86 | 205.23 | 31.52 | 25.27 | 2300.87 | 0.8 | 0.89 | 3.07 | 0.13 | 1 | 10
90 | 150 | CONCLUIDO | 7.1491 | 13.99 | 10.6 | 90.87 | 1.2 | 7 | 347.9 | 61.82 | 23.5 | 5 | 112.58 | 43141.62 | 196.54 | 205.23 | 30.83 | 25.27 | 1964.37 | 0.82 | 0.89 | 3.07 | 0.12 | 1 | 10
91 | 150 | CONCLUIDO | 7.149 | 13.99 | 10.6 | 90.87 | 1.21 | 7 | 348.53 | 61.82 | 23.75 | 5 | 112.96 | 43219.31 | 196.75 | 205.23 | 30.93 | 25.27 | 2012.49 | 0.82 | 0.89 | 3.07 | 0.12 | 1 | 10
92 | 150 | CONCLUIDO | 7.148 | 13.99 | 10.6 | 90.89 | 1.23 | 7 | 349.16 | 61.82 | 24 | 5 | 113.34 | 43297.21 | 197.03 | 205.23 | 30.99 | 25.27 | 2042.59 | 0.82 | 0.89 | 3.07 | 0.12 | 1 | 10
93 | 150 | CONCLUIDO | 7.1485 | 13.99 | 10.6 | 90.88 | 1.24 | 7 | 349.79 | 61.82 | 24.25 | 5 | 113.72 | 43375.3 | 197.21 | 205.23 | 30.99 | 25.27 | 2042.3 | 0.82 | 0.89 | 3.07 | 0.12 | 1 | 10
94 | 150 | CONCLUIDO | 7.148 | 13.99 | 10.6 | 90.89 | 1.25 | 7 | 350.43 | 61.82 | 24.5 | 5 | 114.11 | 43453.61 | 197.3 | 205.24 | 31 | 25.27 | 2046.06 | 0.82 | 0.89 | 3.07 | 0.12 | 1 | 10
95 | 150 | CONCLUIDO | 7.149 | 13.99 | 10.6 | 90.87 | 1.26 | 7 | 351.06 | 61.82 | 24.75 | 5 | 114.49 | 43532.12 | 197.5 | 205.23 | 30.89 | 25.27 | 1993.39 | 0.82 | 0.89 | 3.07 | 0.12 | 1 | 10
96 | 150 | CONCLUIDO | 7.149 | 13.99 | 10.6 | 90.87 | 1.27 | 7 | 351.7 | 61.82 | 25 | 5 | 114.88 | 43610.83 | 197.64 | 205.24 | 30.92 | 25.27 | 2009.22 | 0.82 | 0.89 | 3.07 | 0.12 | 1 | 10
97 | 150 | CONCLUIDO | 7.1512 | 13.98 | 10.6 | 90.84 | 1.28 | 7 | 352.34 | 61.82 | 25.25 | 5 | 115.27 | 43689.76 | 197.71 | 205.23 | 30.81 | 25.27 | 1951.16 | 0.82 | 0.89 | 3.07 | 0.11 | 1 | 10
98 | 150 | CONCLUIDO | 7.1477 | 13.99 | 10.6 | 90.9 | 1.29 | 7 | 352.98 | 61.82 | 25.5 | 5 | 115.66 | 43769.02 | 197.87 | 205.23 | 30.94 | 25.27 | 2017.79 | 0.82 | 0.89 | 3.07 | 0.12 | 1 | 10
99 | 150 | CONCLUIDO | 7.1485 | 13.99 | 10.6 | 90.88 | 1.3 | 7 | 353.63 | 61.82 | 25.75 | 5 | 116.06 | 43848.38 | 197.88 | 205.23 | 30.86 | 25.27 | 1977.37 | 0.82 | 0.89 | 3.07 | 0.12 | 1 | 10
100 | 150 | CONCLUIDO | 7.1447 | 14 | 10.61 | 90.95 | 1.31 | 7 | 354.27 | 61.82 | 26 | 5 | 116.45 | 43927.95 | 197.93 | 205.25 | 31.04 | 25.27 | 2068.89 | 0.81 | 0.89 | 3.08 | 0.12 | 1 | 10
101 | 150 | CONCLUIDO | 7.1431 | 14 | 10.61 | 90.97 | 1.32 | 7 | 354.92 | 61.82 | 26.25 | 5 | 116.85 | 44007.74 | 197.97 | 205.24 | 31.26 | 25.27 | 2179.53 | 0.81 | 0.89 | 3.07 | 0.13 | 1 | 10
102 | 150 | CONCLUIDO | 7.1498 | 13.99 | 10.6 | 90.86 | 1.33 | 7 | 355.57 | 61.82 | 26.5 | 5 | 117.25 | 44087.74 | 197.55 | 205.25 | 30.83 | 25.27 | 1960.94 | 0.82 | 0.89 | 3.07 | 0.12 | 1 | 10
103 | 150 | CONCLUIDO | 7.147 | 13.99 | 10.61 | 90.91 | 1.34 | 7 | 356.22 | 61.82 | 26.75 | 5 | 117.65 | 44167.96 | 197.63 | 205.23 | 30.99 | 25.27 | 2041.94 | 0.82 | 0.89 | 3.07 | 0.12 | 1 | 10
104 | 150 | CONCLUIDO | 7.1434 | 14 | 10.61 | 90.97 | 1.35 | 7 | 356.87 | 61.82 | 27 | 5 | 118.05 | 44248.41 | 197.84 | 205.23 | 31.23 | 25.27 | 2159.78 | 0.81 | 0.89 | 3.07 | 0.13 | 1 | 10
105 | 150 | CONCLUIDO | 7.1437 | 14 | 10.61 | 90.96 | 1.36 | 7 | 357.52 | 61.82 | 27.25 | 5 | 118.45 | 44329.08 | 197.74 | 205.23 | 31.34 | 25.27 | 2214.74 | 0.81 | 0.89 | 3.07 | 0.13 | 1 | 10
106 | 150 | CONCLUIDO | 7.144 | 14 | 10.61 | 90.96 | 1.37 | 7 | 358.18 | 61.82 | 27.5 | 5 | 118.86 | 44409.98 | 197.72 | 205.23 | 31.24 | 25.27 | 2166.54 | 0.81 | 0.89 | 3.07 | 0.13 | 1 | 10
107 | 150 | CONCLUIDO | 7.146 | 13.99 | 10.61 | 90.92 | 1.38 | 7 | 358.84 | 61.82 | 27.75 | 5 | 119.27 | 44491.1 | 197.5 | 205.24 | 31.17 | 25.27 | 2134.49 | 0.81 | 0.89 | 3.07 | 0.12 | 1 | 10
108 | 150 | CONCLUIDO | 7.147 | 13.99 | 10.61 | 90.91 | 1.39 | 7 | 359.5 | 61.82 | 28 | 5 | 119.68 | 44572.45 | 197.3 | 205.23 | 31.11 | 25.27 | 2101.5 | 0.81 | 0.89 | 3.07 | 0.12 | 1 | 10
109 | 150 | CONCLUIDO | 7.1858 | 13.92 | 10.59 | 105.86 | 1.4 | 6 | 360.16 | 61.82 | 28.25 | 4 | 120.09 | 44654.04 | 197.04 | 205.28 | 30.39 | 25.27 | 1748.24 | 0.83 | 0.89 | 3.07 | 0.1 | 1 | 10
110 | 150 | CONCLUIDO | 7.1885 | 13.91 | 10.58 | 105.81 | 1.41 | 6 | 360.82 | 61.82 | 28.5 | 4 | 120.5 | 44735.86 | 197.18 | 205.23 | 30.22 | 25.27 | 1662.37 | 0.84 | 0.89 | 3.07 | 0.1 | 1 | 10
111 | 150 | CONCLUIDO | 7.1876 | 13.91 | 10.58 | 105.82 | 1.42 | 6 | 361.49 | 61.82 | 28.75 | 4 | 120.92 | 44817.91 | 197.56 | 205.27 | 30.19 | 25.27 | 1645.61 | 0.84 | 0.89 | 3.07 | 0.1 | 1 | 10
112 | 150 | CONCLUIDO | 7.1868 | 13.91 | 10.58 | 105.84 | 1.43 | 6 | 362.16 | 61.82 | 29 | 4 | 121.34 | 44900.33 | 197.86 | 205.23 | 30.32 | 25.27 | 1709.67 | 0.83 | 0.89 | 3.07 | 0.1 | 1 | 10
113 | 150 | CONCLUIDO | 7.1881 | 13.91 | 10.58 | 105.81 | 1.44 | 6 | 362.83 | 61.82 | 29.25 | 4 | 121.75 | 44982.86 | 198.07 | 205.23 | 30.31 | 25.27 | 1708.62 | 0.83 | 0.89 | 3.07 | 0.1 | 1 | 10
114 | 150 | CONCLUIDO | 7.1869 | 13.91 | 10.58 | 105.84 | 1.45 | 6 | 363.5 | 61.82 | 29.5 | 4 | 122.18 | 45065.64 | 198.29 | 205.23 | 30.38 | 25.27 | 1744.52 | 0.83 | 0.89 | 3.07 | 0.1 | 1 | 10
115 | 150 | CONCLUIDO | 7.1851 | 13.92 | 10.59 | 105.87 | 1.46 | 6 | 364.17 | 61.82 | 29.75 | 4 | 122.6 | 45148.66 | 198.39 | 205.23 | 30.48 | 25.27 | 1794.15 | 0.83 | 0.89 | 3.07 | 0.1 | 1 | 10
116 | 150 | CONCLUIDO | 7.1852 | 13.92 | 10.59 | 105.87 | 1.47 | 6 | 364.85 | 61.82 | 30 | 4 | 123.02 | 45231.92 | 198.58 | 205.23 | 30.44 | 25.27 | 1774.02 | 0.83 | 0.89 | 3.07 | 0.1 | 1 | 10
117 | 150 | CONCLUIDO | 7.1823 | 13.92 | 10.59 | 105.92 | 1.48 | 6 | 365.52 | 61.82 | 30.25 | 4 | 123.45 | 45315.43 | 198.93 | 205.23 | 30.62 | 25.27 | 1862.27 | 0.83 | 0.89 | 3.07 | 0.11 | 1 | 10
118 | 150 | CONCLUIDO | 7.1835 | 13.92 | 10.59 | 105.9 | 1.49 | 6 | 366.2 | 61.82 | 30.5 | 4 | 123.88 | 45399.2 | 198.96 | 205.24 | 30.56 | 25.27 | 1834.28 | 0.83 | 0.89 | 3.07 | 0.1 | 1 | 10
119 | 150 | CONCLUIDO | 7.1863 | 13.92 | 10.58 | 105.85 | 1.49 | 6 | 366.88 | 61.82 | 30.75 | 4 | 124.31 | 45483.22 | 198.93 | 205.23 | 30.43 | 25.27 | 1768.61 | 0.83 | 0.89 | 3.07 | 0.1 | 1 | 10
120 | 150 | CONCLUIDO | 7.1899 | 13.91 | 10.58 | 105.78 | 1.5 | 6 | 367.57 | 61.82 | 31 | 4 | 124.74 | 45567.49 | 198.87 | 205.23 | 30.17 | 25.27 | 1635.74 | 0.84 | 0.89 | 3.07 | 0.09 | 1 | 10
121 | 150 | CONCLUIDO | 7.1899 | 13.91 | 10.58 | 105.78 | 1.51 | 6 | 368.25 | 61.82 | 31.25 | 4 | 125.18 | 45652.02 | 198.89 | 205.25 | 30.06 | 25.27 | 1581.31 | 0.84 | 0.89 | 3.07 | 0.09 | 1 | 10
122 | 150 | CONCLUIDO | 7.1931 | 13.9 | 10.57 | 105.72 | 1.52 | 6 | 368.94 | 61.82 | 31.5 | 4 | 125.62 | 45736.8 | 198.84 | 205.23 | 29.94 | 25.27 | 1524.37 | 0.84 | 0.89 | 3.07 | 0.09 | 1 | 10
123 | 150 | CONCLUIDO | 7.1898 | 13.91 | 10.58 | 105.78 | 1.53 | 6 | 369.63 | 61.82 | 31.75 | 4 | 126.06 | 45821.85 | 199.04 | 205.23 | 30.05 | 25.27 | 1576.18 | 0.84 | 0.89 | 3.07 | 0.09 | 1 | 10
124 | 150 | CONCLUIDO | 7.1905 | 13.91 | 10.58 | 105.77 | 1.54 | 6 | 370.32 | 61.82 | 32 | 4 | 126.5 | 45907.3 | 199.06 | 205.25 | 30.03 | 25.27 | 1566.25 | 0.84 | 0.89 | 3.07 | 0.09 | 1 | 10
125 | 150 | CONCLUIDO | 7.1912 | 13.91 | 10.58 | 105.75 | 1.55 | 6 | 371.02 | 61.82 | 32.25 | 4 | 126.94 | 45992.88 | 199.09 | 205.24 | 30.09 | 25.27 | 1595.68 | 0.84 | 0.89 | 3.07 | 0.09 | 1 | 10
126 | 150 | CONCLUIDO | 7.1874 | 13.91 | 10.58 | 105.83 | 1.56 | 6 | 371.71 | 61.82 | 32.5 | 4 | 127.39 | 46078.74 | 199.24 | 205.23 | 30.29 | 25.27 | 1697.68 | 0.83 | 0.89 | 3.07 | 0.1 | 1 | 10
127 | 150 | CONCLUIDO | 7.1858 | 13.92 | 10.59 | 105.86 | 1.57 | 6 | 372.41 | 61.82 | 32.75 | 4 | 127.84 | 46164.87 | 199.28 | 205.27 | 30.41 | 25.27 | 1755.26 | 0.83 | 0.89 | 3.07 | 0.1 | 1 | 10
128 | 150 | CONCLUIDO | 7.1842 | 13.92 | 10.59 | 105.89 | 1.58 | 6 | 373.11 | 61.82 | 33 | 4 | 128.29 | 46251.27 | 199.41 | 205.23 | 30.51 | 25.27 | 1807.62 | 0.83 | 0.89 | 3.07 | 0.1 | 1 | 10
129 | 150 | CONCLUIDO | 7.1878 | 13.91 | 10.58 | 105.82 | 1.59 | 6 | 373.81 | 61.82 | 33.25 | 4 | 128.74 | 46337.95 | 199.38 | 205.23 | 30.32 | 25.27 | 1710.66 | 0.83 | 0.89 | 3.07 | 0.1 | 1 | 10
130 | 150 | CONCLUIDO | 7.1878 | 13.91 | 10.58 | 105.82 | 1.6 | 6 | 374.52 | 61.82 | 33.5 | 4 | 129.2 | 46424.91 | 199.44 | 205.23 | 30.2 | 25.27 | 1653.14 | 0.84 | 0.89 | 3.07 | 0.1 | 1 | 10
131 | 150 | CONCLUIDO | 7.1899 | 13.91 | 10.58 | 105.78 | 1.6 | 6 | 375.23 | 61.82 | 33.75 | 4 | 129.65 | 46512.15 | 199.43 | 205.23 | 30.2 | 25.27 | 1654.21 | 0.84 | 0.89 | 3.07 | 0.09 | 1 | 10
132 | 150 | CONCLUIDO | 7.1863 | 13.92 | 10.58 | 105.85 | 1.61 | 6 | 375.93 | 61.82 | 34 | 4 | 130.11 | 46599.68 | 199.5 | 205.23 | 30.41 | 25.27 | 1757.51 | 0.83 | 0.89 | 3.07 | 0.1 | 1 | 10
133 | 150 | CONCLUIDO | 7.1851 | 13.92 | 10.59 | 105.87 | 1.62 | 6 | 376.65 | 61.82 | 34.25 | 4 | 130.58 | 46687.5 | 199.4 | 205.26 | 30.39 | 25.27 | 1745.97 | 0.83 | 0.89 | 3.07 | 0.1 | 1 | 10
134 | 150 | CONCLUIDO | 7.1862 | 13.92 | 10.59 | 105.85 | 1.63 | 6 | 377.36 | 61.82 | 34.5 | 4 | 131.04 | 46775.73 | 199.45 | 205.23 | 30.34 | 25.27 | 1720 | 0.83 | 0.89 | 3.07 | 0.1 | 1 | 10
135 | 150 | CONCLUIDO | 7.1889 | 13.91 | 10.58 | 105.8 | 1.64 | 6 | 378.08 | 61.82 | 34.75 | 4 | 131.51 | 46864.14 | 199.33 | 205.23 | 30.23 | 25.27 | 1668.56 | 0.84 | 0.89 | 3.07 | 0.09 | 1 | 10
136 | 150 | CONCLUIDO | 7.1869 | 13.91 | 10.58 | 105.84 | 1.65 | 6 | 378.8 | 61.82 | 35 | 4 | 131.98 | 46952.84 | 199.33 | 205.23 | 30.3 | 25.27 | 1700.77 | 0.83 | 0.89 | 3.07 | 0.1 | 1 | 10
137 | 150 | CONCLUIDO | 7.1846 | 13.92 | 10.59 | 105.88 | 1.66 | 6 | 379.52 | 61.82 | 35.25 | 4 | 132.45 | 47041.84 | 199.38 | 205.25 | 30.5 | 25.27 | 1803.72 | 0.83 | 0.89 | 3.07 | 0.1 | 1 | 10
138 | 150 | CONCLUIDO | 7.1819 | 13.92 | 10.59 | 105.93 | 1.67 | 6 | 380.24 | 61.82 | 35.5 | 4 | 132.92 | 47131.15 | 199.25 | 205.23 | 30.58 | 25.27 | 1842.98 | 0.83 | 0.89 | 3.07 | 0.11 | 1 | 10
139 | 150 | CONCLUIDO | 7.2246 | 13.84 | 10.57 | 126.8 | 1.67 | 5 | 380.97 | 61.82 | 35.75 | 3 | 133.4 | 47220.77 | 198.87 | 205.23 | 29.81 | 25.27 | 1462.45 | 0.85 | 0.89 | 3.07 | 0.08 | 1 | 10
140 | 150 | CONCLUIDO | 7.2247 | 13.84 | 10.57 | 126.8 | 1.68 | 5 | 381.7 | 61.82 | 36 | 3 | 133.88 | 47310.69 | 199.08 | 205.23 | 29.87 | 25.27 | 1493.97 | 0.85 | 0.89 | 3.07 | 0.08 | 1 | 10
141 | 150 | CONCLUIDO | 7.2212 | 13.85 | 10.57 | 126.88 | 1.69 | 5 | 382.43 | 61.82 | 36.25 | 3 | 134.36 | 47400.92 | 199.39 | 205.23 | 30.06 | 25.27 | 1589.33 | 0.84 | 0.89 | 3.07 | 0.09 | 1 | 10
142 | 150 | CONCLUIDO | 7.2212 | 13.85 | 10.57 | 126.88 | 1.7 | 5 | 383.17 | 61.82 | 36.5 | 3 | 134.84 | 47491.48 | 199.78 | 205.24 | 29.98 | 25.27 | 1548.17 | 0.84 | 0.89 | 3.07 | 0.09 | 1 | 10
143 | 150 | CONCLUIDO | 7.2235 | 13.84 | 10.57 | 126.82 | 1.71 | 5 | 383.9 | 61.82 | 36.75 | 3 | 135.33 | 47582.35 | 199.93 | 205.23 | 30 | 25.27 | 1558.07 | 0.84 | 0.89 | 3.07 | 0.08 | 1 | 10
144 | 150 | CONCLUIDO | 7.2227 | 13.85 | 10.57 | 126.84 | 1.72 | 5 | 384.64 | 61.82 | 37 | 3 | 135.82 | 47673.67 | 200.23 | 205.23 | 29.9 | 25.27 | 1507.91 | 0.85 | 0.89 | 3.07 | 0.09 | 1 | 10
145 | 150 | CONCLUIDO | 7.2235 | 13.84 | 10.57 | 126.82 | 1.72 | 5 | 385.38 | 61.82 | 37.25 | 3 | 136.31 | 47765.19 | 200.39 | 205.23 | 29.91 | 25.27 | 1513.06 | 0.84 | 0.89 | 3.07 | 0.08 | 1 | 10
146 | 150 | CONCLUIDO | 7.223 | 13.84 | 10.57 | 126.84 | 1.73 | 5 | 386.13 | 61.82 | 37.5 | 3 | 136.81 | 47857.05 | 200.73 | 205.23 | 29.93 | 25.27 | 1521.81 | 0.84 | 0.89 | 3.07 | 0.08 | 1 | 10
147 | 150 | CONCLUIDO | 7.2241 | 13.84 | 10.57 | 126.81 | 1.74 | 5 | 386.88 | 61.82 | 37.75 | 3 | 137.31 | 47949.23 | 200.82 | 205.23 | 29.84 | 25.27 | 1475.51 | 0.85 | 0.89 | 3.07 | 0.08 | 1 | 10
148 | 150 | CONCLUIDO | 7.2238 | 13.84 | 10.57 | 126.82 | 1.75 | 5 | 387.63 | 61.82 | 38 | 3 | 137.81 | 48041.76 | 201.03 | 205.23 | 29.87 | 25.27 | 1489.84 | 0.85 | 0.89 | 3.07 | 0.08 | 1 | 10
149 | 150 | CONCLUIDO | 7.2222 | 13.85 | 10.57 | 126.85 | 1.76 | 5 | 388.38 | 61.82 | 38.25 | 3 | 138.31 | 48134.63 | 201.42 | 205.24 | 29.94 | 25.27 | 1527.07 | 0.84 | 0.89 | 3.07 | 0.09 | 1 | 10
150 | 150 | CONCLUIDO | 7.2263 | 13.84 | 10.56 | 126.76 | 1.76 | 5 | 389.14 | 61.82 | 38.5 | 3 | 138.81 | 48227.84 | 201.52 | 205.23 | 29.75 | 25.27 | 1430.63 | 0.85 | 0.89 | 3.07 | 0.08 | 1 | 10
151 | 150 | CONCLUIDO | 7.2266 | 13.84 | 10.56 | 126.75 | 1.77 | 5 | 389.89 | 61.82 | 38.75 | 3 | 139.32 | 48321.4 | 201.76 | 205.23 | 29.7 | 25.27 | 1408.08 | 0.85 | 0.89 | 3.07 | 0.08 | 1 | 10
152 | 150 | CONCLUIDO | 7.223 | 13.84 | 10.57 | 126.84 | 1.78 | 5 | 390.66 | 61.82 | 39 | 3 | 139.83 | 48415.31 | 202.06 | 205.25 | 29.8 | 25.27 | 1458.71 | 0.85 | 0.89 | 3.07 | 0.08 | 1 | 10
153 | 150 | CONCLUIDO | 7.2244 | 13.84 | 10.57 | 126.8 | 1.79 | 5 | 391.42 | 61.82 | 39.25 | 3 | 140.35 | 48509.7 | 202.19 | 205.23 | 29.79 | 25.27 | 1452.71 | 0.85 | 0.89 | 3.07 | 0.08 | 1 | 10
154 | 150 | CONCLUIDO | 7.2233 | 13.84 | 10.57 | 126.83 | 1.8 | 5 | 392.19 | 61.82 | 39.5 | 3 | 140.87 | 48604.33 | 202.4 | 205.24 | 29.81 | 25.27 | 1460.98 | 0.85 | 0.89 | 3.07 | 0.08 | 1 | 10
155 | 150 | CONCLUIDO | 7.2235 | 13.84 | 10.57 | 126.82 | 1.8 | 5 | 392.96 | 61.82 | 39.75 | 3 | 141.39 | 48699.33 | 202.54 | 205.23 | 29.89 | 25.27 | 1502.28 | 0.85 | 0.89 | 3.07 | 0.08 | 1 | 10
156 | 150 | CONCLUIDO | 7.2225 | 13.85 | 10.57 | 126.85 | 1.81 | 5 | 393.73 | 61.82 | 40 | 3 | 141.91 | 48794.7 | 202.8 | 205.23 | 29.95 | 25.27 | 1532.95 | 0.84 | 0.89 | 3.07 | 0.09 | 1 | 10