## Sheet1
| Volume de calda [L] | STATUS | Capacidade operacional [ha/h] | Tempo de missao [h] | Tempo util [h] | Tempo por voo [min] | Autonomia Projetada [h] | N° Voos | MTOW [kg] | Massa Estrutura [kg] | Combustível [kg] | Abastecimentos | Massa gerador | Potência gerador [W] | Combustível consumido [L] | Calda cons [L] | Distância percorrida [km] | Distância Pulverizando [km] | RTL ACUMULADO[m] | EOC [km/km] | EOC [h/h] | Tempo de manobra [h] | Tempo rtl_rtw [h] | V pulv [m/s] | V desloc [m/s]
0 | 45 | CONCLUIDO | 6.3847 | 15.66 | 12.05 | 9.15 | 0.18 | 79 | 98.71 | 39.72 | 1 | 77 | 12.99 | 12407.75 | 108.8 | 205.39 | 75.72 | 25.27 | 24047.32 | 0.33 | 0.78 | 3.2 | 1.56 | 1 | 10
1 | 45 | CONCLUIDO | 6.6722 | 14.99 | 11.72 | 11.35 | 0.22 | 62 | 99.02 | 39.72 | 1.25 | 60 | 13.05 | 12446.14 | 105.52 | 205.33 | 65.88 | 25.27 | 19213.47 | 0.38 | 0.8 | 3.16 | 1.24 | 1 | 10
2 | 45 | CONCLUIDO | 6.8777 | 14.54 | 11.5 | 13.53 | 0.27 | 51 | 99.33 | 39.72 | 1.5 | 49 | 13.11 | 12484.55 | 103.28 | 205.27 | 58.9 | 25.27 | 15778.11 | 0.43 | 0.82 | 3.14 | 1.02 | 1 | 10
3 | 45 | CONCLUIDO | 7.0447 | 14.2 | 11.32 | 15.8 | 0.31 | 43 | 99.64 | 39.72 | 1.75 | 41 | 13.18 | 12522.99 | 101.3 | 205.29 | 53.3 | 25.27 | 13018.31 | 0.47 | 0.83 | 3.13 | 0.84 | 1 | 10
4 | 45 | CONCLUIDO | 7.1606 | 13.97 | 11.22 | 18.19 | 0.35 | 37 | 99.95 | 39.72 | 2 | 35 | 13.24 | 12561.45 | 100 | 205.29 | 49.89 | 25.27 | 11341.16 | 0.51 | 0.84 | 3.12 | 0.73 | 1 | 10
5 | 45 | CONCLUIDO | 7.2394 | 13.81 | 11.15 | 20.27 | 0.39 | 33 | 100.27 | 39.72 | 2.25 | 31 | 13.3 | 12599.94 | 99.1 | 205.27 | 47.56 | 25.27 | 10198.2 | 0.53 | 0.84 | 3.12 | 0.66 | 1 | 10
6 | 45 | CONCLUIDO | 7.3368 | 13.63 | 11.05 | 22.85 | 0.44 | 29 | 100.58 | 39.72 | 2.5 | 27 | 13.36 | 12638.45 | 97.81 | 205.4 | 44.82 | 25.27 | 8848.22 | 0.56 | 0.85 | 3.1 | 0.56 | 1 | 10
7 | 45 | CONCLUIDO | 7.3799 | 13.55 | 11.01 | 24.46 | 0.48 | 27 | 100.89 | 39.72 | 2.75 | 25 | 13.42 | 12676.98 | 97.11 | 205.29 | 43.57 | 25.27 | 8231.38 | 0.58 | 0.86 | 3.1 | 0.52 | 1 | 10
8 | 45 | CONCLUIDO | 7.4486 | 13.43 | 10.94 | 27.36 | 0.52 | 24 | 101.2 | 39.72 | 3 | 22 | 13.49 | 12715.54 | 96.28 | 205.25 | 41.6 | 25.27 | 7261.9 | 0.61 | 0.86 | 3.1 | 0.46 | 1 | 10
9 | 45 | CONCLUIDO | 7.4707 | 13.39 | 10.92 | 28.5 | 0.56 | 23 | 101.52 | 39.72 | 3.25 | 21 | 13.55 | 12754.13 | 95.79 | 205.3 | 40.88 | 25.27 | 6908.5 | 0.62 | 0.86 | 3.1 | 0.44 | 1 | 10
10 | 45 | CONCLUIDO | 7.5204 | 13.3 | 10.88 | 31.08 | 0.6 | 21 | 101.83 | 39.72 | 3.5 | 19 | 13.61 | 12792.74 | 95.17 | 205.25 | 39.43 | 25.27 | 6194.04 | 0.64 | 0.87 | 3.1 | 0.39 | 1 | 10
11 | 45 | CONCLUIDO | 7.5648 | 13.22 | 10.84 | 34.23 | 0.65 | 19 | 102.14 | 39.72 | 3.75 | 17 | 13.68 | 12831.37 | 94.4 | 205.3 | 38.03 | 25.27 | 5500.01 | 0.66 | 0.87 | 3.1 | 0.35 | 1 | 10
12 | 45 | CONCLUIDO | 7.5874 | 13.18 | 10.82 | 36.07 | 0.69 | 18 | 102.45 | 39.72 | 4 | 16 | 13.74 | 12870.03 | 93.96 | 205.25 | 37.55 | 25.27 | 5264.67 | 0.67 | 0.87 | 3.09 | 0.34 | 1 | 10
13 | 45 | CONCLUIDO | 7.6031 | 13.15 | 10.81 | 38.17 | 0.73 | 17 | 102.77 | 39.72 | 4.25 | 15 | 13.8 | 12908.71 | 93.41 | 205.28 | 37.53 | 25.27 | 5260.68 | 0.67 | 0.87 | 3.09 | 0.33 | 1 | 10
14 | 45 | CONCLUIDO | 7.63 | 13.11 | 10.79 | 40.46 | 0.77 | 16 | 103.08 | 39.72 | 4.5 | 14 | 13.87 | 12947.42 | 92.9 | 205.23 | 36.59 | 25.27 | 4796 | 0.69 | 0.87 | 3.09 | 0.3 | 1 | 10
15 | 45 | CONCLUIDO | 7.6488 | 13.07 | 10.78 | 43.11 | 0.81 | 15 | 103.4 | 39.72 | 4.75 | 13 | 13.93 | 12986.15 | 92.6 | 205.28 | 36.53 | 25.27 | 4770.17 | 0.69 | 0.87 | 3.08 | 0.29 | 1 | 10
16 | 45 | CONCLUIDO | 7.6509 | 13.07 | 10.77 | 43.1 | 0.85 | 15 | 103.71 | 39.72 | 5 | 13 | 14 | 13024.91 | 92.01 | 205.26 | 36.18 | 25.27 | 4594.67 | 0.7 | 0.87 | 3.09 | 0.29 | 1 | 10
17 | 45 | CONCLUIDO | 7.6751 | 13.03 | 10.75 | 46.09 | 0.89 | 14 | 104.03 | 39.72 | 5.25 | 12 | 14.06 | 13063.69 | 91.73 | 205.31 | 35.51 | 25.27 | 4267.03 | 0.71 | 0.88 | 3.09 | 0.27 | 1 | 10
18 | 45 | CONCLUIDO | 7.6961 | 12.99 | 10.74 | 49.56 | 0.93 | 13 | 104.34 | 39.72 | 5.5 | 11 | 14.12 | 13102.5 | 91.07 | 205.25 | 35.29 | 25.27 | 4161.88 | 0.72 | 0.88 | 3.08 | 0.25 | 1 | 10
19 | 45 | CONCLUIDO | 7.7121 | 12.97 | 10.71 | 49.44 | 0.97 | 13 | 104.65 | 39.72 | 5.75 | 11 | 14.19 | 13141.33 | 90.81 | 205.27 | 34.34 | 25.27 | 3687.2 | 0.74 | 0.88 | 3.08 | 0.23 | 1 | 10
20 | 45 | CONCLUIDO | 7.7222 | 12.95 | 10.71 | 53.58 | 1.01 | 12 | 104.97 | 39.72 | 6 | 10 | 14.25 | 13180.19 | 90.32 | 205.27 | 34.47 | 25.27 | 3758.47 | 0.73 | 0.88 | 3.08 | 0.23 | 1 | 10
21 | 45 | CONCLUIDO | 7.7281 | 12.94 | 10.71 | 53.52 | 1.05 | 12 | 105.28 | 39.72 | 6.25 | 10 | 14.32 | 13219.07 | 89.86 | 205.27 | 33.9 | 25.27 | 3473.32 | 0.75 | 0.88 | 3.09 | 0.22 | 1 | 10
22 | 45 | CONCLUIDO | 7.7558 | 12.89 | 10.68 | 58.25 | 1.08 | 11 | 105.6 | 39.72 | 6.5 | 9 | 14.39 | 13257.98 | 89.46 | 205.23 | 33.3 | 25.27 | 3175.55 | 0.76 | 0.88 | 3.08 | 0.19 | 1 | 10
23 | 45 | CONCLUIDO | 7.7529 | 12.9 | 10.68 | 58.28 | 1.12 | 11 | 105.92 | 39.72 | 6.75 | 9 | 14.45 | 13296.91 | 89.08 | 205.24 | 33.5 | 25.27 | 3276.3 | 0.75 | 0.88 | 3.08 | 0.2 | 1 | 10
24 | 45 | CONCLUIDO | 7.7826 | 12.85 | 10.66 | 63.93 | 1.16 | 10 | 106.23 | 39.72 | 7 | 8 | 14.52 | 13335.87 | 88 | 205.27 | 32.52 | 25.27 | 2792.74 | 0.78 | 0.88 | 3.08 | 0.17 | 1 | 10
25 | 45 | CONCLUIDO | 7.7759 | 12.86 | 10.67 | 64 | 1.2 | 10 | 106.55 | 39.72 | 7.25 | 8 | 14.58 | 13374.86 | 88.03 | 205.23 | 32.98 | 25.27 | 3021.35 | 0.77 | 0.88 | 3.08 | 0.18 | 1 | 10
26 | 45 | CONCLUIDO | 7.7771 | 12.86 | 10.66 | 63.99 | 1.24 | 10 | 106.86 | 39.72 | 7.5 | 8 | 14.65 | 13413.87 | 87.91 | 205.24 | 32.96 | 25.27 | 3009.98 | 0.77 | 0.88 | 3.07 | 0.18 | 1 | 10
27 | 45 | CONCLUIDO | 7.7801 | 12.85 | 10.66 | 63.96 | 1.27 | 10 | 107.18 | 39.72 | 7.75 | 8 | 14.72 | 13452.9 | 87.35 | 205.23 | 32.72 | 25.27 | 2889.63 | 0.77 | 0.88 | 3.08 | 0.17 | 1 | 10
28 | 45 | CONCLUIDO | 7.8012 | 12.82 | 10.65 | 70.97 | 1.31 | 9 | 107.5 | 39.72 | 8 | 7 | 14.78 | 13491.96 | 86.82 | 205.23 | 32.3 | 25.27 | 2688.05 | 0.78 | 0.88 | 3.08 | 0.16 | 1 | 10
29 | 45 | CONCLUIDO | 7.8044 | 12.81 | 10.64 | 70.94 | 1.35 | 9 | 107.81 | 39.72 | 8.25 | 7 | 14.85 | 13531.05 | 86.61 | 205.23 | 32.06 | 25.27 | 2565.81 | 0.79 | 0.88 | 3.08 | 0.15 | 1 | 10
30 | 45 | CONCLUIDO | 7.7983 | 12.82 | 10.65 | 71 | 1.38 | 9 | 108.13 | 39.72 | 8.5 | 7 | 14.92 | 13570.16 | 86.01 | 205.23 | 32.45 | 25.27 | 2760.58 | 0.78 | 0.88 | 3.07 | 0.17 | 1 | 10
31 | 45 | CONCLUIDO | 7.8229 | 12.78 | 10.63 | 79.73 | 1.42 | 8 | 108.45 | 39.72 | 8.75 | 6 | 14.98 | 13609.42 | 85.45 | 205.29 | 31.81 | 25.27 | 2449.46 | 0.79 | 0.89 | 3.07 | 0.14 | 1 | 10
32 | 45 | CONCLUIDO | 7.8336 | 12.77 | 10.61 | 79.6 | 1.46 | 8 | 108.77 | 39.72 | 9 | 6 | 15.05 | 13648.58 | 85.22 | 205.25 | 31.29 | 25.27 | 2189.22 | 0.81 | 0.89 | 3.07 | 0.13 | 1 | 10
33 | 45 | CONCLUIDO | 7.8292 | 12.77 | 10.62 | 79.65 | 1.49 | 8 | 109.09 | 39.72 | 9.25 | 6 | 15.12 | 13687.77 | 85.21 | 205.25 | 31.55 | 25.27 | 2316.63 | 0.8 | 0.89 | 3.07 | 0.14 | 1 | 10
34 | 45 | CONCLUIDO | 7.8285 | 12.77 | 10.62 | 79.66 | 1.53 | 8 | 109.4 | 39.72 | 9.5 | 6 | 15.19 | 13726.99 | 84.85 | 205.23 | 31.63 | 25.27 | 2358.76 | 0.8 | 0.89 | 3.07 | 0.14 | 1 | 10
35 | 45 | CONCLUIDO | 7.83 | 12.77 | 10.62 | 79.64 | 1.57 | 8 | 109.72 | 39.72 | 9.75 | 6 | 15.26 | 13766.23 | 84.05 | 205.24 | 31.34 | 25.27 | 2214.61 | 0.81 | 0.89 | 3.08 | 0.13 | 1 | 10
36 | 45 | CONCLUIDO | 7.8496 | 12.74 | 10.61 | 90.92 | 1.6 | 7 | 110.04 | 39.72 | 10 | 5 | 15.32 | 13805.5 | 83.45 | 205.23 | 30.95 | 25.27 | 2020.42 | 0.82 | 0.89 | 3.08 | 0.12 | 1 | 10
37 | 45 | CONCLUIDO | 7.8484 | 12.74 | 10.61 | 90.94 | 1.64 | 7 | 110.36 | 39.72 | 10.25 | 5 | 15.39 | 13844.79 | 83.54 | 205.23 | 31.12 | 25.27 | 2106.86 | 0.81 | 0.89 | 3.07 | 0.12 | 1 | 10
38 | 45 | CONCLUIDO | 7.8541 | 12.73 | 10.6 | 90.86 | 1.67 | 7 | 110.68 | 39.72 | 10.5 | 5 | 15.46 | 13884.11 | 83.33 | 205.23 | 30.83 | 25.27 | 1963.61 | 0.82 | 0.89 | 3.07 | 0.12 | 1 | 10
39 | 45 | CONCLUIDO | 7.8529 | 12.73 | 10.6 | 90.88 | 1.71 | 7 | 111 | 39.72 | 10.75 | 5 | 15.53 | 13923.46 | 82.87 | 205.23 | 30.99 | 25.27 | 2043.38 | 0.82 | 0.89 | 3.07 | 0.12 | 1 | 10
40 | 45 | CONCLUIDO | 7.8495 | 12.74 | 10.61 | 90.92 | 1.74 | 7 | 111.32 | 39.72 | 11 | 5 | 15.6 | 13962.83 | 81.85 | 205.26 | 31.08 | 25.27 | 2089.03 | 0.81 | 0.89 | 3.07 | 0.12 | 1 | 10
41 | 45 | CONCLUIDO | 7.8515 | 12.74 | 10.6 | 90.9 | 1.78 | 7 | 111.63 | 39.72 | 11.25 | 5 | 15.67 | 14002.23 | 81.11 | 205.23 | 31.01 | 25.27 | 2051.55 | 0.81 | 0.89 | 3.07 | 0.12 | 1 | 10
42 | 45 | CONCLUIDO | 7.8761 | 12.7 | 10.59 | 105.85 | 1.81 | 6 | 111.95 | 39.72 | 11.5 | 4 | 15.74 | 14041.65 | 80.33 | 205.23 | 30.44 | 25.27 | 1773.12 | 0.83 | 0.89 | 3.07 | 0.1 | 1 | 10
43 | 45 | CONCLUIDO | 7.8794 | 12.69 | 10.58 | 105.8 | 1.84 | 6 | 112.27 | 39.72 | 11.75 | 4 | 15.81 | 14081.1 | 80.67 | 205.23 | 30.25 | 25.27 | 1678.68 | 0.84 | 0.89 | 3.07 | 0.1 | 1 | 10
44 | 45 | CONCLUIDO | 7.8704 | 12.71 | 10.59 | 105.94 | 1.88 | 6 | 112.59 | 39.72 | 12 | 3 | 15.88 | 14120.58 | 80.63 | 205.23 | 30.57 | 25.27 | 1838.57 | 0.83 | 0.89 | 3.07 | 0.11 | 1 | 10
45 | 45 | CONCLUIDO | 7.8735 | 12.7 | 10.59 | 105.89 | 1.91 | 6 | 112.91 | 39.72 | 12.25 | 2 | 15.95 | 14160.09 | 80.58 | 205.23 | 30.45 | 25.27 | 1776.87 | 0.83 | 0.89 | 3.07 | 0.1 | 1 | 10
46 | 45 | CONCLUIDO | 7.8713 | 12.7 | 10.59 | 105.93 | 1.95 | 6 | 113.24 | 39.72 | 12.5 | 1 | 16.02 | 14199.62 | 80.56 | 205.23 | 30.58 | 25.27 | 1839.85 | 0.83 | 0.89 | 3.07 | 0.11 | 1 | 10
47 | 45 | CONCLUIDO | 7.8728 | 12.7 | 10.59 | 105.91 | 1.98 | 6 | 113.56 | 39.72 | 12.75 | 1 | 16.09 | 14239.17 | 80.55 | 205.23 | 30.45 | 25.27 | 1775.37 | 0.83 | 0.89 | 3.07 | 0.11 | 1 | 10
48 | 45 | CONCLUIDO | 7.8735 | 12.7 | 10.59 | 105.89 | 2.01 | 6 | 113.88 | 39.72 | 13 | 1 | 16.16 | 14278.75 | 80.62 | 205.23 | 30.44 | 25.27 | 1771.78 | 0.83 | 0.89 | 3.07 | 0.1 | 1 | 10
49 | 45 | CONCLUIDO | 7.8723 | 12.7 | 10.59 | 105.91 | 2.05 | 6 | 114.2 | 39.72 | 13.25 | 0 | 16.23 | 14318.36 | 80.82 | 205.23 | 30.45 | 25.27 | 1776.91 | 0.83 | 0.89 | 3.08 | 0.11 | 1 | 10