## Sheet1
| Volume de calda [L] | STATUS | Capacidade operacional [ha/h] | Tempo de missao [h] | Tempo util [h] | Tempo por voo [min] | Autonomia Projetada [h] | N° Voos | MTOW [kg] | Massa Estrutura [kg] | Combustível [kg] | Abastecimentos | Massa gerador | Potência gerador [W] | Combustível consumido [L] | Calda cons [L] | Distância percorrida [km] | Distância Pulverizando [km] | RTL ACUMULADO[m] | EOC [km/km] | EOC [h/h] | Tempo de manobra [h] | Tempo rtl_rtw [h] | V pulv [m/s] | V desloc [m/s]
0 | 65 | CONCLUIDO | 12.4887 | 8.01 | 4.79 | 7.57 | 0.13 | 38 | 133.21 | 46.47 | 1 | 36 | 20.75 | 16663.42 | 51.3 | 203.64 | 37.5 | 13.05 | 11763.43 | 0.35 | 0.78 | 0.11 | 0.75 | 1 | 10
1 | 65 | CONCLUIDO | 13.109 | 7.63 | 4.63 | 9.26 | 0.17 | 30 | 133.55 | 46.47 | 1.25 | 28 | 20.83 | 16704.7 | 49.2 | 203.6 | 32.37 | 13.05 | 9237.77 | 0.4 | 0.81 | 0.1 | 0.59 | 1 | 10
2 | 65 | CONCLUIDO | 13.6281 | 7.34 | 4.5 | 11.26 | 0.2 | 24 | 133.88 | 46.47 | 1.5 | 22 | 20.91 | 16746.01 | 47.58 | 203.56 | 28.49 | 13.05 | 7331.75 | 0.46 | 0.83 | 0.09 | 0.46 | 1 | 10
3 | 65 | CONCLUIDO | 14.0324 | 7.13 | 4.4 | 13.21 | 0.23 | 20 | 134.22 | 46.47 | 1.75 | 18 | 21 | 16787.35 | 46.15 | 203.56 | 25.05 | 13.05 | 5632.43 | 0.52 | 0.85 | 0.09 | 0.36 | 1 | 10
4 | 65 | CONCLUIDO | 14.0592 | 7.11 | 4.44 | 14.81 | 0.26 | 18 | 134.55 | 46.47 | 2 | 16 | 21.09 | 16828.84 | 46.33 | 203.6 | 27.24 | 13.05 | 6736.93 | 0.48 | 0.84 | 0.07 | 0.4 | 1 | 10
5 | 65 | CONCLUIDO | 14.3403 | 6.97 | 4.36 | 16.34 | 0.29 | 16 | 134.89 | 46.47 | 2.25 | 14 | 21.17 | 16870.25 | 45.08 | 203.57 | 24.05 | 13.05 | 5149.82 | 0.54 | 0.86 | 0.08 | 0.32 | 1 | 10
6 | 65 | CONCLUIDO | 14.5637 | 6.87 | 4.3 | 18.45 | 0.33 | 14 | 135.22 | 46.47 | 2.5 | 12 | 21.26 | 16911.68 | 44.18 | 203.57 | 22.29 | 13.05 | 4280.83 | 0.59 | 0.87 | 0.08 | 0.26 | 1 | 10
7 | 65 | CONCLUIDO | 14.6526 | 6.82 | 4.29 | 19.8 | 0.36 | 13 | 135.56 | 46.47 | 2.75 | 11 | 21.34 | 16953.14 | 43.77 | 203.56 | 21.85 | 13.05 | 4063.66 | 0.6 | 0.87 | 0.08 | 0.25 | 1 | 10
8 | 65 | CONCLUIDO | 14.7723 | 6.77 | 4.26 | 21.31 | 0.39 | 12 | 135.9 | 46.47 | 3 | 10 | 21.43 | 16994.64 | 43.15 | 203.61 | 20.97 | 13.05 | 3628.44 | 0.62 | 0.88 | 0.07 | 0.22 | 1 | 10
9 | 65 | CONCLUIDO | 14.8791 | 6.72 | 4.24 | 23.13 | 0.42 | 11 | 136.23 | 46.47 | 3.25 | 9 | 21.52 | 17036.16 | 42.82 | 203.56 | 20.27 | 13.05 | 3287.48 | 0.64 | 0.88 | 0.07 | 0.2 | 1 | 10
10 | 65 | CONCLUIDO | 15.0754 | 6.63 | 4.18 | 25.08 | 0.45 | 10 | 136.57 | 46.47 | 3.5 | 8 | 21.6 | 17077.72 | 41.72 | 203.57 | 18.36 | 13.05 | 2333.14 | 0.71 | 0.89 | 0.07 | 0.14 | 1 | 10
11 | 65 | CONCLUIDO | 15.0975 | 6.62 | 4.2 | 27.99 | 0.48 | 9 | 136.91 | 46.47 | 3.75 | 7 | 21.69 | 17119.3 | 41.49 | 203.56 | 19.02 | 13.05 | 2667.78 | 0.69 | 0.89 | 0.07 | 0.16 | 1 | 10
12 | 65 | CONCLUIDO | 15.0912 | 6.63 | 4.2 | 28.01 | 0.52 | 9 | 137.25 | 46.47 | 4 | 7 | 21.78 | 17160.92 | 41.39 | 203.56 | 19.05 | 13.05 | 2683.74 | 0.69 | 0.89 | 0.07 | 0.16 | 1 | 10
13 | 65 | CONCLUIDO | 15.1924 | 6.58 | 4.18 | 31.38 | 0.55 | 8 | 137.58 | 46.47 | 4.25 | 6 | 21.87 | 17202.57 | 40.83 | 203.56 | 18.54 | 13.05 | 2436.37 | 0.7 | 0.89 | 0.07 | 0.14 | 1 | 10
14 | 65 | CONCLUIDO | 15.2033 | 6.58 | 4.18 | 31.35 | 0.58 | 8 | 137.92 | 46.47 | 4.5 | 6 | 21.95 | 17244.24 | 40.4 | 203.56 | 18.35 | 13.05 | 2337.55 | 0.71 | 0.89 | 0.07 | 0.14 | 1 | 10
15 | 65 | CONCLUIDO | 15.3342 | 6.52 | 4.15 | 35.58 | 0.61 | 7 | 138.26 | 46.47 | 4.75 | 5 | 22.04 | 17285.95 | 39.63 | 203.56 | 17.33 | 13.05 | 1833.7 | 0.75 | 0.9 | 0.07 | 0.11 | 1 | 10
16 | 65 | CONCLUIDO | 15.3368 | 6.52 | 4.15 | 35.57 | 0.64 | 7 | 138.6 | 46.47 | 5 | 5 | 22.13 | 17327.69 | 39.44 | 203.6 | 17.45 | 13.05 | 1895.29 | 0.75 | 0.9 | 0.06 | 0.11 | 1 | 10
17 | 65 | CONCLUIDO | 15.3126 | 6.53 | 4.16 | 35.65 | 0.67 | 7 | 138.94 | 46.47 | 5.25 | 5 | 22.22 | 17369.47 | 39.19 | 203.56 | 17.72 | 13.05 | 2030.94 | 0.74 | 0.9 | 0.07 | 0.12 | 1 | 10
18 | 65 | CONCLUIDO | 15.4209 | 6.48 | 4.14 | 41.41 | 0.7 | 6 | 139.28 | 46.47 | 5.5 | 4 | 22.31 | 17411.27 | 38.32 | 203.6 | 17.19 | 13.05 | 1770.49 | 0.76 | 0.9 | 0.06 | 0.1 | 1 | 10
19 | 65 | CONCLUIDO | 15.4202 | 6.48 | 4.14 | 41.41 | 0.73 | 6 | 139.61 | 46.47 | 5.75 | 4 | 22.4 | 17453.1 | 38.38 | 203.56 | 17.18 | 13.05 | 1763.47 | 0.76 | 0.9 | 0.06 | 0.1 | 1 | 10
20 | 65 | CONCLUIDO | 15.4341 | 6.48 | 4.14 | 41.36 | 0.76 | 6 | 139.95 | 46.47 | 6 | 4 | 22.49 | 17494.97 | 38.12 | 203.57 | 16.93 | 13.05 | 1640.99 | 0.77 | 0.9 | 0.07 | 0.1 | 1 | 10
21 | 65 | CONCLUIDO | 15.456 | 6.47 | 4.13 | 41.26 | 0.79 | 6 | 140.29 | 46.47 | 6.25 | 4 | 22.58 | 17536.87 | 37.32 | 203.59 | 16.72 | 13.05 | 1534.73 | 0.78 | 0.91 | 0.06 | 0.09 | 1 | 10
22 | 65 | CONCLUIDO | 15.4063 | 6.49 | 4.15 | 41.47 | 0.82 | 6 | 140.63 | 46.47 | 6.5 | 4 | 22.67 | 17578.8 | 36.97 | 203.56 | 17.4 | 13.05 | 1876.8 | 0.75 | 0.9 | 0.06 | 0.11 | 1 | 10
23 | 65 | CONCLUIDO | 15.5293 | 6.44 | 4.12 | 49.48 | 0.85 | 5 | 140.97 | 46.47 | 6.75 | 3 | 22.76 | 17620.76 | 36.47 | 203.57 | 16.65 | 13.05 | 1502.74 | 0.78 | 0.91 | 0.06 | 0.08 | 1 | 10
24 | 65 | CONCLUIDO | 15.5481 | 6.43 | 4.12 | 49.38 | 0.88 | 5 | 141.31 | 46.47 | 7 | 3 | 22.85 | 17662.75 | 36.49 | 203.56 | 16.36 | 13.05 | 1360.64 | 0.8 | 0.91 | 0.06 | 0.07 | 1 | 10
25 | 65 | CONCLUIDO | 15.5709 | 6.42 | 4.11 | 49.27 | 0.91 | 5 | 141.66 | 46.47 | 7.25 | 3 | 22.94 | 17704.77 | 36.08 | 203.56 | 16.01 | 13.05 | 1185.96 | 0.82 | 0.91 | 0.06 | 0.07 | 1 | 10
26 | 65 | CONCLUIDO | 15.5219 | 6.44 | 4.13 | 49.51 | 0.93 | 5 | 142 | 46.47 | 7.5 | 3 | 23.03 | 17746.83 | 35.71 | 203.56 | 16.79 | 13.05 | 1575.39 | 0.78 | 0.91 | 0.06 | 0.09 | 1 | 10
27 | 65 | CONCLUIDO | 15.5186 | 6.44 | 4.13 | 49.53 | 0.96 | 5 | 142.34 | 46.47 | 7.75 | 1 | 23.12 | 17788.92 | 35.39 | 203.62 | 16.65 | 13.05 | 1505.49 | 0.78 | 0.91 | 0.07 | 0.09 | 1 | 10
28 | 65 | CONCLUIDO | 15.5213 | 6.44 | 4.13 | 49.52 | 0.99 | 5 | 142.68 | 46.47 | 8 | 1 | 23.21 | 17831.04 | 35.17 | 203.62 | 16.65 | 13.05 | 1504.4 | 0.78 | 0.91 | 0.06 | 0.09 | 1 | 10
29 | 65 | CONCLUIDO | 15.5119 | 6.45 | 4.13 | 49.56 | 1.02 | 5 | 143.02 | 46.47 | 8.25 | 1 | 23.3 | 17873.19 | 35 | 203.62 | 16.8 | 13.05 | 1579.46 | 0.78 | 0.9 | 0.06 | 0.09 | 1 | 10
30 | 65 | CONCLUIDO | 15.5025 | 6.45 | 4.13 | 49.61 | 1.05 | 5 | 143.36 | 46.47 | 8.5 | 0 | 23.4 | 17915.37 | 35.01 | 203.62 | 16.88 | 13.05 | 1620.75 | 0.77 | 0.9 | 0.07 | 0.09 | 1 | 10