## Sheet1
| Volume de calda [L] | STATUS | Capacidade operacional [ha/h] | Tempo de missao [h] | Tempo util [h] | Tempo por voo [min] | Autonomia Projetada [h] | N° Voos | MTOW [kg] | Massa Estrutura [kg] | Combustível [kg] | Abastecimentos | Massa gerador | Potência gerador [W] | Combustível consumido [L] | Calda cons [L] | Distância percorrida [km] | Distância Pulverizando [km] | RTL ACUMULADO[m] | EOC [km/km] | EOC [h/h] | Tempo de manobra [h] | Tempo rtl_rtw [h] | V pulv [m/s] | V desloc [m/s]
0 | 105 | CONCLUIDO | 10.1021 | 9.9 | 5.14 | 5.72 | 0.09 | 54 | 204 | 55.27 | 1 | 52 | 42.72 | 25393.6 | 73.22 | 203.61 | 48.38 | 13.05 | 17125.39 | 0.27 | 0.73 | 0.14 | 1.1 | 1 | 10
1 | 105 | CONCLUIDO | 11.0045 | 9.09 | 4.86 | 7.11 | 0.11 | 41 | 204.39 | 55.27 | 1.25 | 39 | 42.87 | 25442.42 | 68.94 | 203.6 | 39.62 | 13.05 | 12808.76 | 0.33 | 0.77 | 0.12 | 0.82 | 1 | 10
2 | 105 | CONCLUIDO | 11.6268 | 8.6 | 4.7 | 8.54 | 0.13 | 33 | 204.79 | 55.27 | 1.5 | 31 | 43.02 | 25491.3 | 66.46 | 203.6 | 34.5 | 13.05 | 10290.25 | 0.38 | 0.8 | 0.11 | 0.66 | 1 | 10
3 | 105 | CONCLUIDO | 12.0769 | 8.28 | 4.58 | 9.81 | 0.15 | 28 | 205.18 | 55.27 | 1.75 | 26 | 43.16 | 25540.22 | 64.63 | 203.62 | 30.88 | 13.05 | 8503.28 | 0.42 | 0.82 | 0.1 | 0.54 | 1 | 10
4 | 105 | CONCLUIDO | 12.4352 | 8.04 | 4.5 | 11.26 | 0.17 | 24 | 205.58 | 55.27 | 2 | 22 | 43.31 | 25589.2 | 63.34 | 203.62 | 28.47 | 13.05 | 7319.12 | 0.46 | 0.83 | 0.09 | 0.46 | 1 | 10
5 | 105 | CONCLUIDO | 12.7434 | 7.85 | 4.43 | 12.66 | 0.19 | 21 | 205.98 | 55.27 | 2.25 | 19 | 43.46 | 25638.22 | 62.11 | 203.56 | 26.16 | 13.05 | 6180.02 | 0.5 | 0.84 | 0.09 | 0.39 | 1 | 10
6 | 105 | CONCLUIDO | 13.0548 | 7.66 | 4.32 | 13.66 | 0.22 | 19 | 206.38 | 55.27 | 2.5 | 17 | 43.6 | 25687.3 | 60.43 | 203.59 | 22.66 | 13.05 | 4438.97 | 0.58 | 0.86 | 0.08 | 0.28 | 1 | 10
7 | 105 | CONCLUIDO | 13.1148 | 7.62 | 4.37 | 15.43 | 0.24 | 17 | 206.78 | 55.27 | 2.75 | 15 | 43.75 | 25736.42 | 60.87 | 203.59 | 24.42 | 13.05 | 5331.76 | 0.53 | 0.85 | 0.08 | 0.33 | 1 | 10
8 | 105 | CONCLUIDO | 13.2096 | 7.57 | 4.36 | 16.34 | 0.26 | 16 | 207.17 | 55.27 | 3 | 14 | 43.9 | 25785.6 | 60.52 | 203.58 | 23.95 | 13.05 | 5098.54 | 0.54 | 0.86 | 0.08 | 0.32 | 1 | 10
9 | 105 | CONCLUIDO | 13.3284 | 7.5 | 4.33 | 17.32 | 0.28 | 15 | 207.57 | 55.27 | 3.25 | 13 | 44.05 | 25834.83 | 60.03 | 203.58 | 23.11 | 13.05 | 4682.69 | 0.56 | 0.86 | 0.08 | 0.29 | 1 | 10
10 | 105 | CONCLUIDO | 13.4338 | 7.44 | 4.31 | 18.48 | 0.3 | 14 | 207.97 | 55.27 | 3.5 | 12 | 44.2 | 25884.1 | 59.6 | 203.59 | 22.45 | 13.05 | 4360.98 | 0.58 | 0.87 | 0.08 | 0.27 | 1 | 10
11 | 105 | CONCLUIDO | 13.5598 | 7.37 | 4.28 | 19.77 | 0.32 | 13 | 208.37 | 55.27 | 3.75 | 11 | 44.35 | 25933.43 | 58.97 | 203.56 | 21.55 | 13.05 | 3916.45 | 0.61 | 0.87 | 0.08 | 0.24 | 1 | 10
12 | 105 | CONCLUIDO | 13.6757 | 7.31 | 4.26 | 21.3 | 0.34 | 12 | 208.77 | 55.27 | 4 | 10 | 44.5 | 25982.82 | 58.46 | 203.56 | 20.9 | 13.05 | 3595.48 | 0.62 | 0.88 | 0.07 | 0.22 | 1 | 10
13 | 105 | CONCLUIDO | 13.7963 | 7.25 | 4.24 | 23.11 | 0.36 | 11 | 209.17 | 55.27 | 4.25 | 9 | 44.65 | 26032.25 | 57.97 | 203.57 | 20.1 | 13.05 | 3202.47 | 0.65 | 0.88 | 0.07 | 0.2 | 1 | 10
14 | 105 | CONCLUIDO | 13.8016 | 7.25 | 4.23 | 23.1 | 0.38 | 11 | 209.58 | 55.27 | 4.5 | 9 | 44.8 | 26081.73 | 57.86 | 203.56 | 19.99 | 13.05 | 3143.3 | 0.65 | 0.88 | 0.07 | 0.19 | 1 | 10
15 | 105 | CONCLUIDO | 13.9947 | 7.15 | 4.18 | 25.05 | 0.4 | 10 | 209.98 | 55.27 | 4.75 | 8 | 44.95 | 26131.27 | 56.86 | 203.57 | 18.15 | 13.05 | 2227.56 | 0.72 | 0.89 | 0.07 | 0.13 | 1 | 10
16 | 105 | CONCLUIDO | 13.8536 | 7.22 | 4.25 | 25.49 | 0.42 | 10 | 210.38 | 55.27 | 5 | 8 | 45.11 | 26180.86 | 57.65 | 203.62 | 20.63 | 13.05 | 3470.93 | 0.63 | 0.88 | 0.07 | 0.21 | 1 | 10
17 | 105 | CONCLUIDO | 14.016 | 7.13 | 4.21 | 28.03 | 0.44 | 9 | 210.78 | 55.27 | 5.25 | 7 | 45.26 | 26230.5 | 56.86 | 203.6 | 19.21 | 13.05 | 2765.79 | 0.68 | 0.89 | 0.07 | 0.16 | 1 | 10
18 | 105 | CONCLUIDO | 14.0231 | 7.13 | 4.2 | 28.01 | 0.46 | 9 | 211.18 | 55.27 | 5.5 | 7 | 45.41 | 26280.2 | 56.76 | 203.58 | 19.05 | 13.05 | 2682.59 | 0.69 | 0.89 | 0.07 | 0.16 | 1 | 10
19 | 105 | CONCLUIDO | 14.1454 | 7.07 | 4.18 | 31.35 | 0.48 | 8 | 211.59 | 55.27 | 5.75 | 6 | 45.57 | 26329.94 | 56.16 | 203.56 | 18.39 | 13.05 | 2360.65 | 0.71 | 0.89 | 0.07 | 0.14 | 1 | 10
20 | 105 | CONCLUIDO | 14.1487 | 7.07 | 4.18 | 31.34 | 0.5 | 8 | 211.99 | 55.27 | 6 | 6 | 45.72 | 26379.74 | 56.11 | 203.56 | 18.34 | 13.05 | 2336.81 | 0.71 | 0.89 | 0.07 | 0.14 | 1 | 10
21 | 105 | CONCLUIDO | 14.1459 | 7.07 | 4.18 | 31.35 | 0.52 | 8 | 212.4 | 55.27 | 6.25 | 6 | 45.87 | 26429.59 | 55.85 | 203.58 | 18.4 | 13.05 | 2366.84 | 0.71 | 0.89 | 0.07 | 0.14 | 1 | 10
22 | 105 | CONCLUIDO | 14.1454 | 7.07 | 4.18 | 31.35 | 0.54 | 8 | 212.8 | 55.27 | 6.5 | 6 | 46.03 | 26479.5 | 55.58 | 203.59 | 18.38 | 13.05 | 2354 | 0.71 | 0.89 | 0.07 | 0.14 | 1 | 10
23 | 105 | CONCLUIDO | 14.3261 | 6.98 | 4.13 | 35.41 | 0.56 | 7 | 213.21 | 55.27 | 6.75 | 5 | 46.18 | 26529.46 | 54.71 | 203.56 | 16.69 | 13.05 | 1517.25 | 0.78 | 0.9 | 0.07 | 0.09 | 1 | 10
24 | 105 | CONCLUIDO | 14.288 | 7 | 4.15 | 35.57 | 0.58 | 7 | 213.61 | 55.27 | 7 | 5 | 46.34 | 26579.47 | 54.94 | 203.58 | 17.45 | 13.05 | 1896.99 | 0.75 | 0.9 | 0.06 | 0.11 | 1 | 10
25 | 105 | CONCLUIDO | 14.2523 | 7.02 | 4.17 | 35.72 | 0.6 | 7 | 214.02 | 55.27 | 7.25 | 5 | 46.49 | 26629.54 | 55.04 | 203.59 | 18.01 | 13.05 | 2174.82 | 0.72 | 0.9 | 0.07 | 0.13 | 1 | 10
26 | 105 | CONCLUIDO | 14.258 | 7.01 | 4.17 | 35.7 | 0.62 | 7 | 214.42 | 55.27 | 7.5 | 5 | 46.65 | 26679.66 | 54.65 | 203.56 | 17.97 | 13.05 | 2157.07 | 0.73 | 0.9 | 0.06 | 0.12 | 1 | 10
27 | 105 | CONCLUIDO | 14.3914 | 6.95 | 4.14 | 41.41 | 0.64 | 6 | 214.83 | 55.27 | 7.75 | 4 | 46.81 | 26729.83 | 53.95 | 203.56 | 17.14 | 13.05 | 1746.52 | 0.76 | 0.9 | 0.06 | 0.1 | 1 | 10
28 | 105 | CONCLUIDO | 14.3994 | 6.94 | 4.14 | 41.37 | 0.66 | 6 | 215.24 | 55.27 | 8 | 4 | 46.97 | 26780.06 | 53.83 | 203.61 | 17.02 | 13.05 | 1685.66 | 0.77 | 0.9 | 0.06 | 0.1 | 1 | 10
29 | 105 | CONCLUIDO | 14.396 | 6.95 | 4.14 | 41.38 | 0.68 | 6 | 215.65 | 55.27 | 8.25 | 4 | 47.12 | 26830.34 | 53.93 | 203.56 | 17.09 | 13.05 | 1720.99 | 0.76 | 0.9 | 0.06 | 0.1 | 1 | 10
30 | 105 | CONCLUIDO | 14.3942 | 6.95 | 4.14 | 41.39 | 0.7 | 6 | 216.05 | 55.27 | 8.5 | 4 | 47.28 | 26880.68 | 53.88 | 203.56 | 17.1 | 13.05 | 1724.79 | 0.76 | 0.9 | 0.06 | 0.1 | 1 | 10
31 | 105 | CONCLUIDO | 14.4323 | 6.93 | 4.12 | 41.21 | 0.72 | 6 | 216.46 | 55.27 | 8.75 | 4 | 47.44 | 26931.07 | 53.35 | 203.56 | 16.4 | 13.05 | 1377.1 | 0.8 | 0.91 | 0.06 | 0.08 | 1 | 10
32 | 105 | CONCLUIDO | 14.4098 | 6.94 | 4.13 | 41.32 | 0.74 | 6 | 216.87 | 55.27 | 9 | 4 | 47.6 | 26981.51 | 53.16 | 203.56 | 16.91 | 13.05 | 1627.53 | 0.77 | 0.9 | 0.06 | 0.09 | 1 | 10
33 | 105 | CONCLUIDO | 14.3753 | 6.96 | 4.15 | 41.48 | 0.76 | 6 | 217.28 | 55.27 | 9.25 | 4 | 47.76 | 27032.02 | 53.08 | 203.56 | 17.46 | 13.05 | 1903.38 | 0.75 | 0.9 | 0.06 | 0.11 | 1 | 10
34 | 105 | CONCLUIDO | 14.5261 | 6.88 | 4.12 | 49.4 | 0.78 | 5 | 217.69 | 55.27 | 9.5 | 3 | 47.92 | 27082.57 | 52.43 | 203.56 | 16.42 | 13.05 | 1390.07 | 0.79 | 0.91 | 0.06 | 0.08 | 1 | 10
35 | 105 | CONCLUIDO | 14.5138 | 6.89 | 4.12 | 49.47 | 0.79 | 5 | 218.1 | 55.27 | 9.75 | 3 | 48.08 | 27133.18 | 52.47 | 203.6 | 16.61 | 13.05 | 1484.05 | 0.79 | 0.91 | 0.06 | 0.08 | 1 | 10
36 | 105 | CONCLUIDO | 14.5243 | 6.88 | 4.12 | 49.41 | 0.81 | 5 | 218.51 | 55.27 | 10 | 3 | 48.24 | 27183.85 | 52.59 | 203.58 | 16.4 | 13.05 | 1380.43 | 0.8 | 0.91 | 0.06 | 0.08 | 1 | 10
37 | 105 | CONCLUIDO | 14.5214 | 6.89 | 4.12 | 49.43 | 0.83 | 5 | 218.92 | 55.27 | 10.25 | 3 | 48.4 | 27234.57 | 52.46 | 203.56 | 16.48 | 13.05 | 1421.23 | 0.79 | 0.91 | 0.06 | 0.08 | 1 | 10
38 | 105 | CONCLUIDO | 14.5378 | 6.88 | 4.11 | 49.33 | 0.85 | 5 | 219.33 | 55.27 | 10.5 | 3 | 48.56 | 27285.35 | 52.27 | 203.56 | 16.15 | 13.05 | 1256.73 | 0.81 | 0.91 | 0.06 | 0.07 | 1 | 10
39 | 105 | CONCLUIDO | 14.5537 | 6.87 | 4.1 | 49.24 | 0.87 | 5 | 219.75 | 55.27 | 10.75 | 3 | 48.72 | 27336.19 | 51.96 | 203.56 | 15.98 | 13.05 | 1172.22 | 0.82 | 0.91 | 0.06 | 0.06 | 1 | 10
40 | 105 | CONCLUIDO | 14.5138 | 6.89 | 4.12 | 49.47 | 0.89 | 5 | 220.16 | 55.27 | 11 | 3 | 48.89 | 27387.08 | 51.91 | 203.56 | 16.66 | 13.05 | 1511.69 | 0.78 | 0.91 | 0.06 | 0.08 | 1 | 10
41 | 105 | CONCLUIDO | 14.5085 | 6.89 | 4.12 | 49.5 | 0.91 | 5 | 220.57 | 55.27 | 11.25 | 3 | 49.05 | 27438.03 | 51.6 | 203.56 | 16.64 | 13.05 | 1500.61 | 0.78 | 0.91 | 0.06 | 0.08 | 1 | 10
42 | 105 | CONCLUIDO | 14.5126 | 6.89 | 4.12 | 49.48 | 0.92 | 5 | 220.99 | 55.27 | 11.5 | 3 | 49.21 | 27489.03 | 51.23 | 203.56 | 16.67 | 13.05 | 1515.65 | 0.78 | 0.91 | 0.06 | 0.08 | 1 | 10
43 | 105 | CONCLUIDO | 14.5068 | 6.89 | 4.13 | 49.51 | 0.94 | 5 | 221.4 | 55.27 | 11.75 | 3 | 49.38 | 27540.09 | 50.97 | 203.56 | 16.73 | 13.05 | 1543.56 | 0.78 | 0.91 | 0.06 | 0.09 | 1 | 10
44 | 105 | CONCLUIDO | 14.6478 | 6.83 | 4.1 | 61.5 | 0.96 | 4 | 221.81 | 55.27 | 12 | 2 | 49.54 | 27591.21 | 50.22 | 203.56 | 15.83 | 13.05 | 1097.7 | 0.82 | 0.91 | 0.06 | 0.06 | 1 | 10
45 | 105 | CONCLUIDO | 14.6795 | 6.81 | 4.09 | 61.28 | 0.98 | 4 | 222.23 | 55.27 | 12.25 | 2 | 49.71 | 27642.51 | 49.93 | 203.56 | 15.31 | 13.05 | 837.72 | 0.85 | 0.91 | 0.06 | 0.04 | 1 | 10
46 | 105 | CONCLUIDO | 14.6783 | 6.81 | 4.09 | 61.29 | 1 | 4 | 222.65 | 55.27 | 12.5 | 2 | 49.87 | 27693.75 | 49.86 | 203.56 | 15.44 | 13.05 | 902.79 | 0.85 | 0.91 | 0.06 | 0.05 | 1 | 10
47 | 105 | CONCLUIDO | 14.6502 | 6.83 | 4.1 | 61.48 | 1.02 | 4 | 223.06 | 55.27 | 12.75 | 2 | 50.04 | 27745.04 | 49.94 | 203.56 | 15.9 | 13.05 | 1136.91 | 0.82 | 0.91 | 0.06 | 0.06 | 1 | 10
48 | 105 | CONCLUIDO | 14.6532 | 6.82 | 4.1 | 61.46 | 1.03 | 4 | 223.48 | 55.27 | 13 | 2 | 50.21 | 27796.39 | 49.78 | 203.56 | 15.81 | 13.05 | 1089.84 | 0.83 | 0.91 | 0.06 | 0.06 | 1 | 10
49 | 105 | CONCLUIDO | 14.6472 | 6.83 | 4.1 | 61.5 | 1.05 | 4 | 223.89 | 55.27 | 13.25 | 2 | 50.37 | 27847.8 | 49.68 | 203.56 | 15.92 | 13.05 | 1144.79 | 0.82 | 0.91 | 0.06 | 0.06 | 1 | 10
50 | 105 | CONCLUIDO | 14.6449 | 6.83 | 4.1 | 61.52 | 1.07 | 4 | 224.31 | 55.27 | 13.5 | 2 | 50.54 | 27899.27 | 49.59 | 203.56 | 15.91 | 13.05 | 1139.35 | 0.82 | 0.91 | 0.06 | 0.06 | 1 | 10
51 | 105 | CONCLUIDO | 14.6657 | 6.82 | 4.09 | 61.38 | 1.09 | 4 | 224.73 | 55.27 | 13.75 | 2 | 50.71 | 27950.8 | 49.27 | 203.56 | 15.57 | 13.05 | 969.44 | 0.84 | 0.91 | 0.06 | 0.05 | 1 | 10
52 | 105 | CONCLUIDO | 14.6741 | 6.81 | 4.09 | 61.32 | 1.11 | 4 | 225.15 | 55.27 | 14 | 2 | 50.88 | 28002.38 | 48.98 | 203.56 | 15.48 | 13.05 | 927.01 | 0.84 | 0.91 | 0.06 | 0.05 | 1 | 10
53 | 105 | CONCLUIDO | 14.6568 | 6.82 | 4.1 | 61.44 | 1.12 | 4 | 225.57 | 55.27 | 14.25 | 2 | 51.04 | 28054.03 | 49.06 | 203.56 | 15.76 | 13.05 | 1065.56 | 0.83 | 0.91 | 0.06 | 0.06 | 1 | 10
54 | 105 | CONCLUIDO | 14.6371 | 6.83 | 4.11 | 61.58 | 1.14 | 4 | 225.99 | 55.27 | 14.5 | 2 | 51.21 | 28105.73 | 48.96 | 203.56 | 16.06 | 13.05 | 1214.38 | 0.81 | 0.91 | 0.06 | 0.06 | 1 | 10
55 | 105 | CONCLUIDO | 14.6395 | 6.83 | 4.1 | 61.56 | 1.16 | 4 | 226.41 | 55.27 | 14.75 | 2 | 51.38 | 28157.49 | 48.53 | 203.57 | 16.02 | 13.05 | 1195.68 | 0.81 | 0.91 | 0.06 | 0.06 | 1 | 10
56 | 105 | CONCLUIDO | 14.6437 | 6.83 | 4.1 | 61.53 | 1.18 | 4 | 226.83 | 55.27 | 15 | 2 | 51.55 | 28209.31 | 48.15 | 203.56 | 15.95 | 13.05 | 1157.87 | 0.82 | 0.91 | 0.06 | 0.06 | 1 | 10
57 | 105 | CONCLUIDO | 14.6532 | 6.82 | 4.1 | 61.46 | 1.19 | 4 | 227.25 | 55.27 | 15.25 | 2 | 51.72 | 28261.2 | 47.64 | 203.56 | 15.75 | 13.05 | 1062.32 | 0.83 | 0.91 | 0.06 | 0.06 | 1 | 10
58 | 105 | CONCLUIDO | 14.6651 | 6.82 | 4.09 | 61.38 | 1.21 | 4 | 227.67 | 55.27 | 15.5 | 2 | 51.9 | 28313.14 | 46.95 | 203.56 | 15.63 | 13.05 | 998.18 | 0.84 | 0.91 | 0.06 | 0.05 | 1 | 10
59 | 105 | CONCLUIDO | 14.6437 | 6.83 | 4.1 | 61.53 | 1.23 | 4 | 228.09 | 55.27 | 15.75 | 2 | 52.07 | 28365.14 | 46.53 | 203.56 | 16 | 13.05 | 1187.21 | 0.82 | 0.91 | 0.06 | 0.06 | 1 | 10
60 | 105 | CONCLUIDO | 14.6377 | 6.83 | 4.1 | 61.57 | 1.24 | 4 | 228.51 | 55.27 | 16 | 2 | 52.24 | 28417.2 | 46.04 | 203.56 | 16.08 | 13.05 | 1227.42 | 0.81 | 0.91 | 0.06 | 0.06 | 1 | 10
61 | 105 | CONCLUIDO | 14.7795 | 6.77 | 4.08 | 81.59 | 1.26 | 3 | 228.93 | 55.27 | 16.25 | 1 | 52.41 | 28469.32 | 45.33 | 203.56 | 15.23 | 13.05 | 806.93 | 0.86 | 0.92 | 0.06 | 0.04 | 1 | 10
62 | 105 | CONCLUIDO | 14.7838 | 6.76 | 4.08 | 81.56 | 1.28 | 3 | 229.36 | 55.27 | 16.5 | 0 | 52.58 | 28521.51 | 45.45 | 203.56 | 15.11 | 13.05 | 744.98 | 0.86 | 0.92 | 0.06 | 0.04 | 1 | 10