## Sheet1
| Volume de calda [L] | STATUS | Capacidade operacional [ha/h] | Tempo de missao [h] | Tempo util [h] | Tempo por voo [min] | Autonomia Projetada [h] | N° Voos | MTOW [kg] | Massa Estrutura [kg] | Combustível [kg] | Abastecimentos | Massa gerador | Potência gerador [W] | Combustível consumido [L] | Calda cons [L] | Distância percorrida [km] | Distância Pulverizando [km] | RTL ACUMULADO[m] | EOC [km/km] | EOC [h/h] | Tempo de manobra [h] | Tempo rtl_rtw [h] | V pulv [m/s] | V desloc [m/s]
0 | 95 | CONCLUIDO | 9.043 | 11.06 | 6.28 | 6.08 | 0.1 | 62 | 185.69 | 53.44 | 1 | 60 | 36.26 | 23136.14 | 84.73 | 203.01 | 56.54 | 13.89 | 19361.71 | 0.25 | 0.62 | 0.73 | 1.24 | 1 | 10
1 | 95 | CONCLUIDO | 9.8197 | 10.18 | 5.97 | 7.62 | 0.12 | 47 | 186.07 | 53.44 | 1.25 | 45 | 36.39 | 23182.76 | 80.23 | 202.89 | 46.71 | 13.89 | 14520.06 | 0.3 | 0.65 | 0.71 | 0.93 | 1 | 10
2 | 95 | CONCLUIDO | 10.3538 | 9.66 | 5.78 | 9.12 | 0.14 | 38 | 186.45 | 53.44 | 1.5 | 36 | 36.51 | 23229.42 | 77.52 | 202.83 | 40.75 | 13.89 | 11583.9 | 0.34 | 0.67 | 0.69 | 0.74 | 1 | 10
3 | 95 | CONCLUIDO | 10.7328 | 9.32 | 5.66 | 10.61 | 0.17 | 32 | 186.83 | 53.44 | 1.75 | 30 | 36.64 | 23276.13 | 75.71 | 202.91 | 36.95 | 13.89 | 9713.06 | 0.38 | 0.68 | 0.69 | 0.62 | 1 | 10
4 | 95 | CONCLUIDO | 10.9877 | 9.1 | 5.59 | 11.98 | 0.19 | 28 | 187.21 | 53.44 | 2 | 26 | 36.77 | 23322.88 | 74.59 | 202.83 | 34.93 | 13.89 | 8723 | 0.4 | 0.69 | 0.68 | 0.55 | 1 | 10
5 | 95 | CONCLUIDO | 11.1989 | 8.93 | 5.53 | 13.27 | 0.21 | 25 | 187.59 | 53.44 | 2.25 | 23 | 36.9 | 23369.68 | 73.69 | 202.86 | 32.76 | 13.89 | 7656.2 | 0.42 | 0.7 | 0.68 | 0.49 | 1 | 10
6 | 95 | CONCLUIDO | 11.4271 | 8.75 | 5.46 | 14.9 | 0.24 | 22 | 187.97 | 53.44 | 2.5 | 20 | 37.03 | 23416.52 | 72.57 | 202.83 | 30.81 | 13.89 | 6692.79 | 0.45 | 0.71 | 0.67 | 0.42 | 1 | 10
7 | 95 | CONCLUIDO | 11.5886 | 8.63 | 5.42 | 16.25 | 0.26 | 20 | 188.35 | 53.44 | 2.75 | 18 | 37.16 | 23463.4 | 71.81 | 202.83 | 29.57 | 13.89 | 6084.81 | 0.47 | 0.71 | 0.66 | 0.38 | 1 | 10
8 | 95 | CONCLUIDO | 11.7497 | 8.51 | 5.37 | 17.91 | 0.28 | 18 | 188.73 | 53.44 | 3 | 16 | 37.29 | 23510.33 | 71.09 | 202.94 | 27.89 | 13.89 | 5257 | 0.5 | 0.72 | 0.67 | 0.33 | 1 | 10
9 | 95 | CONCLUIDO | 11.8079 | 8.47 | 5.37 | 18.94 | 0.3 | 17 | 189.11 | 53.44 | 3.25 | 15 | 37.42 | 23557.3 | 70.72 | 202.81 | 27.83 | 13.89 | 5228.57 | 0.5 | 0.72 | 0.67 | 0.33 | 1 | 10
10 | 95 | CONCLUIDO | 11.8953 | 8.41 | 5.34 | 20.03 | 0.33 | 16 | 189.49 | 53.44 | 3.5 | 14 | 37.55 | 23604.32 | 70.2 | 202.83 | 27.03 | 13.89 | 4833.71 | 0.51 | 0.72 | 0.66 | 0.3 | 1 | 10
11 | 95 | CONCLUIDO | 11.9717 | 8.35 | 5.33 | 21.3 | 0.35 | 15 | 189.87 | 53.44 | 3.75 | 13 | 37.69 | 23651.38 | 69.82 | 202.82 | 26.77 | 13.89 | 4708.43 | 0.52 | 0.73 | 0.66 | 0.29 | 1 | 10
12 | 95 | CONCLUIDO | 12.0753 | 8.28 | 5.29 | 22.68 | 0.37 | 14 | 190.25 | 53.44 | 4 | 12 | 37.82 | 23698.48 | 69.19 | 202.93 | 25.67 | 13.89 | 4164.65 | 0.54 | 0.73 | 0.66 | 0.25 | 1 | 10
13 | 95 | CONCLUIDO | 12.1482 | 8.23 | 5.28 | 24.37 | 0.4 | 13 | 190.63 | 53.44 | 4.25 | 11 | 37.95 | 23745.63 | 68.9 | 202.82 | 25.23 | 13.89 | 3951.72 | 0.55 | 0.73 | 0.66 | 0.24 | 1 | 10
14 | 95 | CONCLUIDO | 12.2349 | 8.17 | 5.26 | 26.29 | 0.42 | 12 | 191.02 | 53.44 | 4.5 | 10 | 38.08 | 23792.83 | 68.51 | 202.82 | 24.5 | 13.89 | 3589.91 | 0.57 | 0.74 | 0.66 | 0.22 | 1 | 10
15 | 95 | CONCLUIDO | 12.2224 | 8.18 | 5.27 | 26.33 | 0.44 | 12 | 191.4 | 53.44 | 4.75 | 10 | 38.22 | 23840.07 | 68.39 | 202.82 | 24.72 | 13.89 | 3700.08 | 0.56 | 0.73 | 0.66 | 0.23 | 1 | 10
16 | 95 | CONCLUIDO | 12.3208 | 8.12 | 5.24 | 28.57 | 0.46 | 11 | 191.78 | 53.44 | 5 | 9 | 38.35 | 23887.36 | 67.75 | 202.81 | 23.88 | 13.89 | 3284.14 | 0.58 | 0.74 | 0.65 | 0.2 | 1 | 10
17 | 95 | CONCLUIDO | 12.3233 | 8.11 | 5.24 | 28.56 | 0.48 | 11 | 192.17 | 53.44 | 5.25 | 9 | 38.48 | 23934.69 | 67.67 | 202.82 | 23.84 | 13.89 | 3267.1 | 0.58 | 0.74 | 0.65 | 0.2 | 1 | 10
18 | 95 | CONCLUIDO | 12.4018 | 8.06 | 5.22 | 31.33 | 0.51 | 10 | 192.55 | 53.44 | 5.5 | 8 | 38.62 | 23982.06 | 67.18 | 202.83 | 23.29 | 13.89 | 2994.76 | 0.6 | 0.74 | 0.66 | 0.18 | 1 | 10
19 | 95 | CONCLUIDO | 12.4189 | 8.05 | 5.21 | 31.27 | 0.53 | 10 | 192.94 | 53.44 | 5.75 | 8 | 38.75 | 24029.48 | 67.04 | 202.81 | 23.07 | 13.89 | 2886.66 | 0.6 | 0.74 | 0.65 | 0.17 | 1 | 10
20 | 95 | CONCLUIDO | 12.4887 | 8.01 | 5.2 | 34.69 | 0.55 | 9 | 193.32 | 53.44 | 6 | 7 | 38.89 | 24076.95 | 66.46 | 202.81 | 22.64 | 13.89 | 2674.65 | 0.61 | 0.74 | 0.66 | 0.17 | 1 | 10
21 | 95 | CONCLUIDO | 12.5 | 8 | 5.2 | 34.64 | 0.57 | 9 | 193.71 | 53.44 | 6.25 | 7 | 39.02 | 24124.47 | 66.22 | 202.82 | 22.55 | 13.89 | 2627.36 | 0.62 | 0.74 | 0.65 | 0.16 | 1 | 10
22 | 95 | CONCLUIDO | 12.4952 | 8 | 5.2 | 34.66 | 0.59 | 9 | 194.09 | 53.44 | 6.5 | 7 | 39.16 | 24172.03 | 66.11 | 202.81 | 22.71 | 13.89 | 2708.11 | 0.61 | 0.74 | 0.65 | 0.16 | 1 | 10
23 | 95 | CONCLUIDO | 12.5795 | 7.95 | 5.18 | 38.87 | 0.62 | 8 | 194.48 | 53.44 | 6.75 | 6 | 39.29 | 24219.63 | 65.65 | 202.81 | 22.25 | 13.89 | 2485.81 | 0.62 | 0.75 | 0.65 | 0.14 | 1 | 10
24 | 95 | CONCLUIDO | 12.5777 | 7.95 | 5.18 | 38.88 | 0.64 | 8 | 194.86 | 53.44 | 7 | 6 | 39.43 | 24267.28 | 65.72 | 202.81 | 22.23 | 13.89 | 2476.01 | 0.62 | 0.75 | 0.65 | 0.15 | 1 | 10
25 | 95 | CONCLUIDO | 12.5901 | 7.94 | 5.18 | 38.82 | 0.66 | 8 | 195.25 | 53.44 | 7.25 | 6 | 39.57 | 24314.98 | 65.2 | 202.83 | 21.88 | 13.89 | 2297.38 | 0.64 | 0.75 | 0.65 | 0.14 | 1 | 10
26 | 95 | CONCLUIDO | 12.5945 | 7.94 | 5.17 | 38.8 | 0.68 | 8 | 195.64 | 53.44 | 7.5 | 6 | 39.7 | 24362.73 | 64.98 | 202.81 | 21.77 | 13.89 | 2244.59 | 0.64 | 0.75 | 0.65 | 0.14 | 1 | 10
27 | 95 | CONCLUIDO | 12.6747 | 7.89 | 5.16 | 44.23 | 0.7 | 7 | 196.03 | 53.44 | 7.75 | 5 | 39.84 | 24410.52 | 64.57 | 202.86 | 21.4 | 13.89 | 2064.4 | 0.65 | 0.75 | 0.65 | 0.12 | 1 | 10
28 | 95 | CONCLUIDO | 12.6841 | 7.88 | 5.15 | 44.18 | 0.72 | 7 | 196.41 | 53.44 | 8 | 5 | 39.98 | 24458.36 | 64.48 | 202.85 | 21.33 | 13.89 | 2030.02 | 0.65 | 0.75 | 0.65 | 0.12 | 1 | 10
29 | 95 | CONCLUIDO | 12.6734 | 7.89 | 5.16 | 44.24 | 0.74 | 7 | 196.8 | 53.44 | 8.25 | 5 | 40.12 | 24506.24 | 64.6 | 202.81 | 21.47 | 13.89 | 2098.95 | 0.65 | 0.75 | 0.65 | 0.12 | 1 | 10
30 | 95 | CONCLUIDO | 12.6676 | 7.89 | 5.17 | 44.27 | 0.77 | 7 | 197.19 | 53.44 | 8.5 | 5 | 40.26 | 24554.18 | 64.54 | 202.81 | 21.59 | 13.89 | 2159.9 | 0.64 | 0.75 | 0.65 | 0.13 | 1 | 10
31 | 95 | CONCLUIDO | 12.6765 | 7.89 | 5.16 | 44.22 | 0.79 | 7 | 197.58 | 53.44 | 8.75 | 5 | 40.39 | 24602.15 | 64.12 | 202.81 | 21.36 | 13.89 | 2047.1 | 0.65 | 0.75 | 0.65 | 0.12 | 1 | 10
32 | 95 | CONCLUIDO | 12.6596 | 7.9 | 5.17 | 44.31 | 0.81 | 7 | 197.97 | 53.44 | 9 | 5 | 40.53 | 24650.18 | 63.78 | 202.81 | 21.73 | 13.89 | 2230.02 | 0.64 | 0.75 | 0.65 | 0.13 | 1 | 10
33 | 95 | CONCLUIDO | 12.77 | 7.83 | 5.14 | 51.39 | 0.83 | 6 | 198.36 | 53.44 | 9.25 | 4 | 40.67 | 24698.26 | 63.27 | 202.81 | 20.71 | 13.89 | 1724.15 | 0.67 | 0.75 | 0.65 | 0.1 | 1 | 10
34 | 95 | CONCLUIDO | 12.7737 | 7.83 | 5.14 | 51.37 | 0.85 | 6 | 198.75 | 53.44 | 9.5 | 4 | 40.81 | 24746.38 | 63.12 | 202.84 | 20.73 | 13.89 | 1734.1 | 0.67 | 0.75 | 0.65 | 0.1 | 1 | 10
35 | 95 | CONCLUIDO | 12.7868 | 7.82 | 5.13 | 51.29 | 0.87 | 6 | 199.14 | 53.44 | 9.75 | 4 | 40.95 | 24794.55 | 63.01 | 202.81 | 20.54 | 13.89 | 1640.68 | 0.68 | 0.75 | 0.64 | 0.09 | 1 | 10
36 | 95 | CONCLUIDO | 12.7687 | 7.83 | 5.14 | 51.4 | 0.89 | 6 | 199.53 | 53.44 | 10 | 4 | 41.1 | 24842.77 | 62.9 | 202.81 | 20.78 | 13.89 | 1761.49 | 0.67 | 0.75 | 0.65 | 0.1 | 1 | 10
37 | 95 | CONCLUIDO | 12.7687 | 7.83 | 5.14 | 51.4 | 0.91 | 6 | 199.92 | 53.44 | 10.25 | 4 | 41.24 | 24891.03 | 62.81 | 202.81 | 20.74 | 13.89 | 1741.31 | 0.67 | 0.75 | 0.65 | 0.1 | 1 | 10
38 | 95 | CONCLUIDO | 12.7737 | 7.83 | 5.14 | 51.37 | 0.93 | 6 | 200.31 | 53.44 | 10.5 | 4 | 41.38 | 24939.35 | 62.57 | 202.81 | 20.74 | 13.89 | 1741.48 | 0.67 | 0.75 | 0.65 | 0.1 | 1 | 10
39 | 95 | CONCLUIDO | 12.7791 | 7.83 | 5.13 | 51.33 | 0.95 | 6 | 200.71 | 53.44 | 10.75 | 4 | 41.52 | 24987.71 | 62.23 | 202.81 | 20.69 | 13.89 | 1714.99 | 0.67 | 0.75 | 0.64 | 0.1 | 1 | 10
40 | 95 | CONCLUIDO | 12.7605 | 7.84 | 5.14 | 51.45 | 0.97 | 6 | 201.1 | 53.44 | 11 | 4 | 41.66 | 25036.12 | 62.12 | 202.83 | 20.97 | 13.89 | 1852.45 | 0.66 | 0.75 | 0.65 | 0.11 | 1 | 10
41 | 95 | CONCLUIDO | 12.8548 | 7.78 | 5.12 | 61.49 | 0.99 | 5 | 201.49 | 53.44 | 11.25 | 3 | 41.81 | 25084.58 | 61.59 | 202.81 | 20.29 | 13.89 | 1518.99 | 0.68 | 0.75 | 0.65 | 0.09 | 1 | 10
42 | 95 | CONCLUIDO | 12.8581 | 7.78 | 5.12 | 61.47 | 1.01 | 5 | 201.88 | 53.44 | 11.5 | 3 | 41.95 | 25133.09 | 61.43 | 202.81 | 20.29 | 13.89 | 1520.91 | 0.68 | 0.76 | 0.64 | 0.08 | 1 | 10
43 | 95 | CONCLUIDO | 12.8673 | 7.77 | 5.12 | 61.4 | 1.03 | 5 | 202.28 | 53.44 | 11.75 | 3 | 42.09 | 25181.64 | 61.25 | 202.81 | 20.16 | 13.89 | 1452.53 | 0.69 | 0.76 | 0.64 | 0.08 | 1 | 10
44 | 95 | CONCLUIDO | 12.8645 | 7.77 | 5.12 | 61.42 | 1.05 | 5 | 202.67 | 53.44 | 12 | 3 | 42.24 | 25230.25 | 61.49 | 202.83 | 20.16 | 13.89 | 1455.31 | 0.69 | 0.76 | 0.64 | 0.08 | 1 | 10
45 | 95 | CONCLUIDO | 12.8448 | 7.79 | 5.13 | 61.57 | 1.07 | 5 | 203.07 | 53.44 | 12.25 | 3 | 42.38 | 25279.03 | 61.51 | 202.81 | 20.47 | 13.89 | 1609.09 | 0.68 | 0.75 | 0.65 | 0.09 | 1 | 10
46 | 95 | CONCLUIDO | 12.8571 | 7.78 | 5.12 | 61.48 | 1.09 | 5 | 203.46 | 53.44 | 12.5 | 3 | 42.53 | 25327.74 | 61.04 | 202.81 | 20.3 | 13.89 | 1525.29 | 0.68 | 0.76 | 0.65 | 0.09 | 1 | 10
47 | 95 | CONCLUIDO | 12.8581 | 7.78 | 5.12 | 61.47 | 1.11 | 5 | 203.86 | 53.44 | 12.75 | 3 | 42.67 | 25376.49 | 60.7 | 202.81 | 20.27 | 13.89 | 1512.25 | 0.69 | 0.76 | 0.65 | 0.08 | 1 | 10
48 | 95 | CONCLUIDO | 12.8728 | 7.77 | 5.11 | 61.36 | 1.13 | 5 | 204.25 | 53.44 | 13 | 3 | 42.82 | 25425.3 | 60.04 | 202.81 | 20.03 | 13.89 | 1388.72 | 0.69 | 0.76 | 0.64 | 0.08 | 1 | 10
49 | 95 | CONCLUIDO | 12.8742 | 7.77 | 5.11 | 61.35 | 1.15 | 5 | 204.65 | 53.44 | 13.25 | 3 | 42.96 | 25474.16 | 59.56 | 202.81 | 19.98 | 13.89 | 1366.43 | 0.7 | 0.76 | 0.64 | 0.07 | 1 | 10
50 | 95 | CONCLUIDO | 12.8668 | 7.77 | 5.12 | 61.41 | 1.17 | 5 | 205.05 | 53.44 | 13.5 | 3 | 43.11 | 25523.06 | 59.28 | 202.83 | 20.09 | 13.89 | 1419.6 | 0.69 | 0.76 | 0.64 | 0.08 | 1 | 10
51 | 95 | CONCLUIDO | 12.8673 | 7.77 | 5.12 | 61.4 | 1.19 | 5 | 205.44 | 53.44 | 13.75 | 3 | 43.26 | 25572.02 | 59.06 | 202.81 | 20.08 | 13.89 | 1417.28 | 0.69 | 0.76 | 0.65 | 0.08 | 1 | 10
52 | 95 | CONCLUIDO | 12.9632 | 7.71 | 5.1 | 76.45 | 1.21 | 4 | 205.84 | 53.44 | 14 | 2 | 43.4 | 25621.03 | 58.36 | 202.81 | 19.37 | 13.89 | 1066.69 | 0.72 | 0.76 | 0.65 | 0.06 | 1 | 10
53 | 95 | CONCLUIDO | 12.9613 | 7.72 | 5.1 | 76.47 | 1.23 | 4 | 206.24 | 53.44 | 14.25 | 2 | 43.55 | 25670.09 | 58.38 | 202.81 | 19.48 | 13.89 | 1119.9 | 0.71 | 0.76 | 0.64 | 0.06 | 1 | 10
54 | 95 | CONCLUIDO | 12.965 | 7.71 | 5.1 | 76.43 | 1.25 | 4 | 206.64 | 53.44 | 14.5 | 2 | 43.7 | 25719.19 | 58.71 | 202.81 | 19.45 | 13.89 | 1104.91 | 0.71 | 0.76 | 0.64 | 0.06 | 1 | 10
55 | 95 | CONCLUIDO | 12.9548 | 7.72 | 5.1 | 76.53 | 1.27 | 4 | 207.03 | 53.44 | 14.75 | 2 | 43.85 | 25768.35 | 58.82 | 202.81 | 19.63 | 13.89 | 1196.28 | 0.71 | 0.76 | 0.64 | 0.06 | 1 | 10
56 | 95 | CONCLUIDO | 12.9594 | 7.72 | 5.1 | 76.48 | 1.28 | 4 | 207.43 | 53.44 | 15 | 2 | 44 | 25817.56 | 58.72 | 202.81 | 19.59 | 13.89 | 1174.84 | 0.71 | 0.76 | 0.64 | 0.06 | 1 | 10
57 | 95 | CONCLUIDO | 12.9571 | 7.72 | 5.1 | 76.5 | 1.3 | 4 | 207.83 | 53.44 | 15.25 | 2 | 44.15 | 25866.82 | 58.45 | 202.81 | 19.64 | 13.89 | 1197.88 | 0.71 | 0.76 | 0.64 | 0.06 | 1 | 10
58 | 95 | CONCLUIDO | 12.9646 | 7.71 | 5.1 | 76.44 | 1.32 | 4 | 208.23 | 53.44 | 15.5 | 2 | 44.3 | 25916.13 | 58.47 | 202.81 | 19.41 | 13.89 | 1085.54 | 0.72 | 0.76 | 0.64 | 0.06 | 1 | 10
59 | 95 | CONCLUIDO | 12.9622 | 7.71 | 5.1 | 76.46 | 1.34 | 4 | 208.63 | 53.44 | 15.75 | 2 | 44.45 | 25965.5 | 58.13 | 202.81 | 19.45 | 13.89 | 1103.56 | 0.71 | 0.76 | 0.64 | 0.06 | 1 | 10
60 | 95 | CONCLUIDO | 12.9599 | 7.72 | 5.1 | 76.48 | 1.36 | 4 | 209.03 | 53.44 | 16 | 2 | 44.6 | 26014.91 | 57.84 | 202.81 | 19.54 | 13.89 | 1151.3 | 0.71 | 0.76 | 0.64 | 0.06 | 1 | 10
61 | 95 | CONCLUIDO | 12.9664 | 7.71 | 5.09 | 76.42 | 1.38 | 4 | 209.43 | 53.44 | 16.25 | 2 | 44.75 | 26064.38 | 57.48 | 202.81 | 19.4 | 13.89 | 1081.7 | 0.72 | 0.76 | 0.64 | 0.06 | 1 | 10
62 | 95 | CONCLUIDO | 12.9744 | 7.71 | 5.09 | 76.35 | 1.4 | 4 | 209.84 | 53.44 | 16.5 | 2 | 44.9 | 26113.9 | 57.02 | 202.81 | 19.25 | 13.89 | 1003.67 | 0.72 | 0.76 | 0.64 | 0.05 | 1 | 10
63 | 95 | CONCLUIDO | 12.9622 | 7.71 | 5.1 | 76.46 | 1.42 | 4 | 210.24 | 53.44 | 16.75 | 2 | 45.05 | 26163.47 | 56.73 | 202.81 | 19.41 | 13.89 | 1084.88 | 0.72 | 0.76 | 0.65 | 0.06 | 1 | 10
64 | 95 | CONCLUIDO | 12.9795 | 7.7 | 5.09 | 76.3 | 1.43 | 4 | 210.64 | 53.44 | 17 | 2 | 45.21 | 26213.09 | 55.88 | 202.87 | 19.1 | 13.89 | 930.45 | 0.73 | 0.76 | 0.64 | 0.05 | 1 | 10
65 | 95 | CONCLUIDO | 12.9758 | 7.71 | 5.09 | 76.34 | 1.45 | 4 | 211.04 | 53.44 | 17.25 | 2 | 45.36 | 26262.77 | 55.52 | 202.84 | 19.22 | 13.89 | 989.63 | 0.72 | 0.76 | 0.64 | 0.05 | 1 | 10
66 | 95 | CONCLUIDO | 12.972 | 7.71 | 5.09 | 76.37 | 1.47 | 4 | 211.45 | 53.44 | 17.5 | 1 | 45.51 | 26312.5 | 55.32 | 202.81 | 19.19 | 13.89 | 974.4 | 0.72 | 0.76 | 0.65 | 0.05 | 1 | 10
67 | 95 | CONCLUIDO | 12.9734 | 7.71 | 5.09 | 76.36 | 1.49 | 4 | 211.85 | 53.44 | 17.75 | 1 | 45.67 | 26362.28 | 55.09 | 202.81 | 19.14 | 13.89 | 947.71 | 0.73 | 0.76 | 0.65 | 0.05 | 1 | 10
68 | 95 | CONCLUIDO | 12.9772 | 7.71 | 5.09 | 76.33 | 1.51 | 4 | 212.25 | 53.44 | 18 | 0 | 45.82 | 26412.11 | 55.08 | 202.81 | 19.1 | 13.89 | 928.45 | 0.73 | 0.76 | 0.65 | 0.05 | 1 | 10