## Sheet1
| Volume de calda [L] | STATUS | Capacidade operacional [ha/h] | Tempo de missao [h] | Tempo util [h] | Tempo por voo [min] | Autonomia Projetada [h] | N° Voos | MTOW [kg] | Massa Estrutura [kg] | Combustível [kg] | Abastecimentos | Massa gerador | Potência gerador [W] | Combustível consumido [L] | Calda cons [L] | Distância percorrida [km] | Distância Pulverizando [km] | RTL ACUMULADO[m] | EOC [km/km] | EOC [h/h] | Tempo de manobra [h] | Tempo rtl_rtw [h] | V pulv [m/s] | V desloc [m/s]
0 | 150 | CONCLUIDO | 7.8863 | 12.68 | 5.57 | 4.52 | 0.06 | 74 | 296.65 | 61.82 | 1 | 72 | 83.83 | 36821.52 | 100.85 | 203.55 | 61.92 | 13.08 | 23796.53 | 0.21 | 0.67 | 0.17 | 1.53 | 1 | 10
1 | 150 | CONCLUIDO | 8.918 | 11.21 | 5.16 | 5.63 | 0.07 | 55 | 297.17 | 61.82 | 1.25 | 53 | 84.1 | 36885.7 | 93.25 | 203.45 | 49.2 | 13.08 | 17532.29 | 0.27 | 0.73 | 0.14 | 1.12 | 1 | 10
2 | 150 | CONCLUIDO | 9.6448 | 10.37 | 4.93 | 6.72 | 0.09 | 44 | 297.7 | 61.82 | 1.5 | 42 | 84.37 | 36949.99 | 88.9 | 203.44 | 41.66 | 13.08 | 13815.43 | 0.31 | 0.76 | 0.12 | 0.89 | 1 | 10
3 | 150 | CONCLUIDO | 10.1609 | 9.84 | 4.79 | 7.77 | 0.1 | 37 | 298.22 | 61.82 | 1.75 | 35 | 84.65 | 37014.39 | 86.29 | 203.38 | 37.5 | 13.08 | 11771.47 | 0.35 | 0.78 | 0.11 | 0.75 | 1 | 10
4 | 150 | CONCLUIDO | 10.6724 | 9.37 | 4.65 | 9 | 0.12 | 31 | 298.74 | 61.82 | 2 | 29 | 84.92 | 37078.91 | 83.68 | 203.44 | 33.04 | 13.08 | 9568.71 | 0.4 | 0.8 | 0.1 | 0.61 | 1 | 10
5 | 150 | CONCLUIDO | 10.9452 | 9.14 | 4.58 | 9.82 | 0.13 | 28 | 299.26 | 61.82 | 2.25 | 26 | 85.19 | 37143.54 | 82.39 | 203.42 | 30.96 | 13.08 | 8544.09 | 0.42 | 0.82 | 0.1 | 0.54 | 1 | 10
6 | 150 | CONCLUIDO | 11.2202 | 8.91 | 4.53 | 10.86 | 0.15 | 25 | 299.79 | 61.82 | 2.5 | 23 | 85.47 | 37208.42 | 81.26 | 203.4 | 29.13 | 13.08 | 7645.82 | 0.45 | 0.83 | 0.09 | 0.49 | 1 | 10
7 | 150 | CONCLUIDO | 11.527 | 8.68 | 4.46 | 12.15 | 0.16 | 22 | 300.32 | 61.82 | 2.75 | 20 | 85.74 | 37273.29 | 79.95 | 203.39 | 26.96 | 13.08 | 6576.12 | 0.48 | 0.84 | 0.09 | 0.42 | 1 | 10
8 | 150 | CONCLUIDO | 11.7505 | 8.51 | 4.4 | 13.21 | 0.18 | 20 | 300.84 | 61.82 | 3 | 18 | 86.02 | 37338.27 | 78.8 | 203.39 | 25.07 | 13.08 | 5642.17 | 0.52 | 0.85 | 0.09 | 0.36 | 1 | 10
9 | 150 | CONCLUIDO | 12.0321 | 8.31 | 4.31 | 14.38 | 0.19 | 18 | 301.37 | 61.82 | 3.25 | 16 | 86.3 | 37403.38 | 77.08 | 203.39 | 22.59 | 13.08 | 4407.75 | 0.58 | 0.87 | 0.07 | 0.27 | 1 | 10
10 | 150 | CONCLUIDO | 11.8926 | 8.41 | 4.41 | 14.7 | 0.21 | 18 | 301.9 | 61.82 | 3.5 | 16 | 86.58 | 37468.6 | 78.86 | 203.38 | 25.67 | 13.08 | 5948.79 | 0.51 | 0.85 | 0.09 | 0.37 | 1 | 10
11 | 150 | CONCLUIDO | 12.1462 | 8.23 | 4.35 | 16.3 | 0.22 | 16 | 302.43 | 61.82 | 3.75 | 14 | 86.86 | 37533.94 | 77.57 | 203.39 | 23.62 | 13.08 | 4936.95 | 0.55 | 0.86 | 0.08 | 0.31 | 1 | 10
12 | 150 | CONCLUIDO | 12.2553 | 8.16 | 4.33 | 17.32 | 0.24 | 15 | 302.96 | 61.82 | 4 | 13 | 87.14 | 37599.4 | 77.19 | 203.47 | 22.98 | 13.08 | 4617.99 | 0.57 | 0.86 | 0.08 | 0.29 | 1 | 10
13 | 150 | CONCLUIDO | 12.3818 | 8.08 | 4.3 | 18.43 | 0.25 | 14 | 303.49 | 61.82 | 4.25 | 12 | 87.42 | 37664.98 | 76.57 | 203.39 | 22.11 | 13.08 | 4192.47 | 0.59 | 0.87 | 0.08 | 0.26 | 1 | 10
14 | 150 | CONCLUIDO | 12.3673 | 8.09 | 4.31 | 18.48 | 0.26 | 14 | 304.03 | 61.82 | 4.5 | 12 | 87.7 | 37730.68 | 76.63 | 203.38 | 22.48 | 13.08 | 4375.18 | 0.58 | 0.87 | 0.08 | 0.27 | 1 | 10
15 | 150 | CONCLUIDO | 12.4788 | 8.01 | 4.29 | 19.82 | 0.28 | 13 | 304.56 | 61.82 | 4.75 | 11 | 87.99 | 37796.51 | 76.33 | 203.38 | 21.99 | 13.08 | 4135.9 | 0.59 | 0.87 | 0.07 | 0.25 | 1 | 10
16 | 150 | CONCLUIDO | 12.6267 | 7.92 | 4.26 | 21.28 | 0.29 | 12 | 305.09 | 61.82 | 5 | 10 | 88.27 | 37862.45 | 75.48 | 203.38 | 20.74 | 13.08 | 3515.02 | 0.63 | 0.88 | 0.07 | 0.22 | 1 | 10
17 | 150 | CONCLUIDO | 12.6148 | 7.93 | 4.26 | 21.32 | 0.31 | 12 | 305.63 | 61.82 | 5.25 | 10 | 88.56 | 37928.52 | 75.64 | 203.42 | 20.96 | 13.08 | 3626.85 | 0.62 | 0.88 | 0.07 | 0.22 | 1 | 10
18 | 150 | CONCLUIDO | 12.7443 | 7.85 | 4.24 | 23.12 | 0.32 | 11 | 306.17 | 61.82 | 5.5 | 9 | 88.84 | 37994.72 | 75.02 | 203.39 | 20.16 | 13.08 | 3229.01 | 0.65 | 0.88 | 0.07 | 0.2 | 1 | 10
19 | 150 | CONCLUIDO | 12.7361 | 7.85 | 4.24 | 23.15 | 0.33 | 11 | 306.7 | 61.82 | 5.75 | 9 | 89.13 | 38061.04 | 75.02 | 203.38 | 20.28 | 13.08 | 3290.59 | 0.64 | 0.88 | 0.07 | 0.2 | 1 | 10
20 | 150 | CONCLUIDO | 12.9046 | 7.75 | 4.2 | 25.18 | 0.35 | 10 | 307.24 | 61.82 | 6 | 8 | 89.42 | 38127.48 | 74.11 | 203.41 | 18.65 | 13.08 | 2479.36 | 0.7 | 0.89 | 0.07 | 0.16 | 1 | 10
21 | 150 | CONCLUIDO | 12.9171 | 7.74 | 4.19 | 25.13 | 0.36 | 10 | 307.78 | 61.82 | 6.25 | 8 | 89.71 | 38194.05 | 73.89 | 203.38 | 18.68 | 13.08 | 2492.8 | 0.7 | 0.89 | 0.07 | 0.15 | 1 | 10
22 | 150 | CONCLUIDO | 12.8187 | 7.8 | 4.25 | 25.49 | 0.38 | 10 | 308.32 | 61.82 | 6.5 | 8 | 90 | 38260.74 | 74.82 | 203.4 | 20.57 | 13.08 | 3440.54 | 0.64 | 0.88 | 0.07 | 0.21 | 1 | 10
23 | 150 | CONCLUIDO | 12.9917 | 7.7 | 4.2 | 28 | 0.39 | 9 | 308.86 | 61.82 | 6.75 | 7 | 90.29 | 38327.57 | 73.82 | 203.4 | 19.02 | 13.08 | 2671.64 | 0.69 | 0.89 | 0.07 | 0.16 | 1 | 10
24 | 150 | CONCLUIDO | 12.9837 | 7.7 | 4.2 | 28.03 | 0.4 | 9 | 309.41 | 61.82 | 7 | 7 | 90.59 | 38394.52 | 73.99 | 203.38 | 19.13 | 13.08 | 2726.8 | 0.68 | 0.89 | 0.07 | 0.16 | 1 | 10
25 | 150 | CONCLUIDO | 12.9842 | 7.7 | 4.2 | 28.03 | 0.42 | 9 | 309.95 | 61.82 | 7.25 | 7 | 90.88 | 38461.6 | 74.01 | 203.38 | 19.23 | 13.08 | 2774.13 | 0.68 | 0.89 | 0.07 | 0.16 | 1 | 10
26 | 150 | CONCLUIDO | 13.1224 | 7.62 | 4.18 | 31.34 | 0.43 | 8 | 310.5 | 61.82 | 7.5 | 6 | 91.18 | 38528.81 | 73.3 | 203.38 | 18.37 | 13.08 | 2349.92 | 0.71 | 0.9 | 0.07 | 0.14 | 1 | 10
27 | 150 | CONCLUIDO | 13.1224 | 7.62 | 4.18 | 31.34 | 0.44 | 8 | 311.04 | 61.82 | 7.75 | 6 | 91.47 | 38596.15 | 73.31 | 203.39 | 18.34 | 13.08 | 2337.38 | 0.71 | 0.9 | 0.07 | 0.14 | 1 | 10
28 | 150 | CONCLUIDO | 13.1152 | 7.62 | 4.18 | 31.37 | 0.46 | 8 | 311.59 | 61.82 | 8 | 6 | 91.77 | 38663.62 | 73.15 | 203.38 | 18.44 | 13.08 | 2382.95 | 0.71 | 0.89 | 0.07 | 0.14 | 1 | 10
29 | 150 | CONCLUIDO | 13.1133 | 7.63 | 4.18 | 31.38 | 0.47 | 8 | 312.14 | 61.82 | 8.25 | 6 | 92.07 | 38731.35 | 73.02 | 203.38 | 18.52 | 13.08 | 2423.1 | 0.71 | 0.89 | 0.07 | 0.14 | 1 | 10
30 | 150 | CONCLUIDO | 13.1186 | 7.62 | 4.18 | 31.36 | 0.48 | 8 | 312.69 | 61.82 | 8.5 | 6 | 92.37 | 38799.09 | 72.61 | 203.38 | 18.42 | 13.08 | 2376.54 | 0.71 | 0.89 | 0.07 | 0.14 | 1 | 10
31 | 150 | CONCLUIDO | 13.2704 | 7.54 | 4.15 | 35.57 | 0.5 | 7 | 313.24 | 61.82 | 8.75 | 5 | 92.67 | 38866.96 | 72.09 | 203.38 | 17.25 | 13.08 | 1793.29 | 0.76 | 0.9 | 0.07 | 0.11 | 1 | 10
32 | 150 | CONCLUIDO | 13.3082 | 7.51 | 4.13 | 35.38 | 0.51 | 7 | 313.79 | 61.82 | 9 | 5 | 92.97 | 38934.97 | 71.75 | 203.38 | 16.74 | 13.08 | 1537.97 | 0.78 | 0.91 | 0.06 | 0.09 | 1 | 10
33 | 150 | CONCLUIDO | 13.2646 | 7.54 | 4.15 | 35.6 | 0.52 | 7 | 314.34 | 61.82 | 9.25 | 5 | 93.27 | 39003.11 | 72.26 | 203.41 | 17.54 | 13.08 | 1941.84 | 0.75 | 0.9 | 0.06 | 0.11 | 1 | 10
34 | 150 | CONCLUIDO | 13.2275 | 7.56 | 4.17 | 35.78 | 0.54 | 7 | 314.9 | 61.82 | 9.5 | 5 | 93.57 | 39071.38 | 72.59 | 203.38 | 18.21 | 13.08 | 2273.4 | 0.72 | 0.9 | 0.07 | 0.13 | 1 | 10
35 | 150 | CONCLUIDO | 13.246 | 7.55 | 4.16 | 35.69 | 0.55 | 7 | 315.45 | 61.82 | 9.75 | 5 | 93.88 | 39139.8 | 72.23 | 203.38 | 17.86 | 13.08 | 2099.09 | 0.73 | 0.9 | 0.07 | 0.12 | 1 | 10
36 | 150 | CONCLUIDO | 13.2397 | 7.55 | 4.17 | 35.72 | 0.56 | 7 | 316.01 | 61.82 | 10 | 5 | 94.18 | 39208.35 | 72.22 | 203.4 | 18.02 | 13.08 | 2179.76 | 0.73 | 0.9 | 0.06 | 0.13 | 1 | 10
37 | 150 | CONCLUIDO | 13.3889 | 7.47 | 4.14 | 41.38 | 0.58 | 6 | 316.56 | 61.82 | 10.25 | 4 | 94.49 | 39277.04 | 71.55 | 203.38 | 17.08 | 13.08 | 1713.28 | 0.77 | 0.9 | 0.06 | 0.1 | 1 | 10
38 | 150 | CONCLUIDO | 13.3804 | 7.47 | 4.14 | 41.43 | 0.59 | 6 | 317.12 | 61.82 | 10.5 | 4 | 94.8 | 39345.87 | 71.63 | 203.38 | 17.23 | 13.08 | 1788.08 | 0.76 | 0.9 | 0.06 | 0.1 | 1 | 10
39 | 150 | CONCLUIDO | 13.3834 | 7.47 | 4.14 | 41.41 | 0.6 | 6 | 317.68 | 61.82 | 10.75 | 4 | 95.11 | 39414.84 | 71.57 | 203.39 | 17.14 | 13.08 | 1743.93 | 0.76 | 0.9 | 0.06 | 0.1 | 1 | 10
40 | 150 | CONCLUIDO | 13.3904 | 7.47 | 4.14 | 41.38 | 0.62 | 6 | 318.24 | 61.82 | 11 | 4 | 95.42 | 39483.95 | 71.58 | 203.38 | 17.03 | 13.08 | 1690.92 | 0.77 | 0.9 | 0.06 | 0.1 | 1 | 10
41 | 150 | CONCLUIDO | 13.3904 | 7.47 | 4.14 | 41.38 | 0.63 | 6 | 318.8 | 61.82 | 11.25 | 4 | 95.73 | 39553.2 | 71.54 | 203.38 | 17.05 | 13.08 | 1698.47 | 0.77 | 0.9 | 0.06 | 0.1 | 1 | 10
42 | 150 | CONCLUIDO | 13.3904 | 7.47 | 4.14 | 41.38 | 0.64 | 6 | 319.36 | 61.82 | 11.5 | 4 | 96.04 | 39622.59 | 71.57 | 203.38 | 16.99 | 13.08 | 1670.95 | 0.77 | 0.9 | 0.07 | 0.1 | 1 | 10
43 | 150 | CONCLUIDO | 13.4223 | 7.45 | 4.12 | 41.2 | 0.65 | 6 | 319.93 | 61.82 | 11.75 | 4 | 96.36 | 39692.13 | 71.05 | 203.38 | 16.38 | 13.08 | 1365.09 | 0.8 | 0.91 | 0.06 | 0.08 | 1 | 10
44 | 150 | CONCLUIDO | 13.4093 | 7.46 | 4.13 | 41.27 | 0.67 | 6 | 320.49 | 61.82 | 12 | 4 | 96.67 | 39761.81 | 70.95 | 203.38 | 16.74 | 13.08 | 1545.17 | 0.78 | 0.91 | 0.06 | 0.09 | 1 | 10
45 | 150 | CONCLUIDO | 13.37 | 7.48 | 4.15 | 41.49 | 0.68 | 6 | 321.06 | 61.82 | 12.25 | 4 | 96.99 | 39831.64 | 71.25 | 203.38 | 17.5 | 13.08 | 1925.5 | 0.75 | 0.9 | 0.06 | 0.11 | 1 | 10
46 | 150 | CONCLUIDO | 13.373 | 7.48 | 4.15 | 41.47 | 0.69 | 6 | 321.63 | 61.82 | 12.5 | 4 | 97.31 | 39901.61 | 70.96 | 203.39 | 17.4 | 13.08 | 1874.58 | 0.75 | 0.9 | 0.06 | 0.11 | 1 | 10
47 | 150 | CONCLUIDO | 13.5267 | 7.39 | 4.12 | 49.41 | 0.71 | 5 | 322.2 | 61.82 | 12.75 | 3 | 97.62 | 39971.73 | 70.37 | 203.38 | 16.4 | 13.08 | 1378.94 | 0.8 | 0.91 | 0.06 | 0.08 | 1 | 10
48 | 150 | CONCLUIDO | 13.5267 | 7.39 | 4.12 | 49.41 | 0.72 | 5 | 322.77 | 61.82 | 13 | 3 | 97.94 | 40042 | 70.4 | 203.38 | 16.43 | 13.08 | 1395.88 | 0.8 | 0.91 | 0.06 | 0.08 | 1 | 10
49 | 150 | CONCLUIDO | 13.514 | 7.4 | 4.12 | 49.5 | 0.73 | 5 | 323.34 | 61.82 | 13.25 | 3 | 98.27 | 40112.54 | 70.68 | 203.38 | 16.71 | 13.08 | 1532.87 | 0.78 | 0.91 | 0.06 | 0.08 | 1 | 10
50 | 150 | CONCLUIDO | 13.5277 | 7.39 | 4.12 | 49.41 | 0.74 | 5 | 323.91 | 61.82 | 13.5 | 3 | 98.59 | 40183.11 | 70.61 | 203.38 | 16.39 | 13.08 | 1373.69 | 0.8 | 0.91 | 0.06 | 0.08 | 1 | 10
51 | 150 | CONCLUIDO | 13.5293 | 7.39 | 4.12 | 49.4 | 0.76 | 5 | 324.48 | 61.82 | 13.75 | 3 | 98.91 | 40253.84 | 70.61 | 203.38 | 16.41 | 13.08 | 1384.26 | 0.8 | 0.91 | 0.06 | 0.08 | 1 | 10
52 | 150 | CONCLUIDO | 13.5237 | 7.39 | 4.12 | 49.43 | 0.77 | 5 | 325.06 | 61.82 | 14 | 3 | 99.24 | 40324.71 | 70.55 | 203.38 | 16.45 | 13.08 | 1406.77 | 0.79 | 0.91 | 0.06 | 0.08 | 1 | 10
53 | 150 | CONCLUIDO | 13.5389 | 7.39 | 4.11 | 49.33 | 0.78 | 5 | 325.63 | 61.82 | 14.25 | 3 | 99.56 | 40395.74 | 70.32 | 203.38 | 16.12 | 13.08 | 1238.61 | 0.81 | 0.91 | 0.06 | 0.07 | 1 | 10
54 | 150 | CONCLUIDO | 13.5547 | 7.38 | 4.1 | 49.23 | 0.79 | 5 | 326.21 | 61.82 | 14.5 | 3 | 99.89 | 40466.92 | 70.08 | 203.38 | 15.9 | 13.08 | 1128.66 | 0.82 | 0.91 | 0.06 | 0.06 | 1 | 10
55 | 150 | CONCLUIDO | 13.543 | 7.38 | 4.11 | 49.31 | 0.8 | 5 | 326.79 | 61.82 | 14.75 | 3 | 100.22 | 40538.25 | 70.03 | 203.38 | 16.18 | 13.08 | 1267.92 | 0.81 | 0.91 | 0.06 | 0.07 | 1 | 10
56 | 150 | CONCLUIDO | 13.5115 | 7.4 | 4.13 | 49.51 | 0.82 | 5 | 327.37 | 61.82 | 15 | 3 | 100.55 | 40609.74 | 70.08 | 203.38 | 16.74 | 13.08 | 1548.32 | 0.78 | 0.91 | 0.06 | 0.09 | 1 | 10
57 | 150 | CONCLUIDO | 13.5125 | 7.4 | 4.13 | 49.51 | 0.83 | 5 | 327.95 | 61.82 | 15.25 | 3 | 100.88 | 40681.39 | 69.87 | 203.38 | 16.7 | 13.08 | 1528.58 | 0.78 | 0.91 | 0.06 | 0.09 | 1 | 10
58 | 150 | CONCLUIDO | 13.5221 | 7.4 | 4.12 | 49.44 | 0.84 | 5 | 328.53 | 61.82 | 15.5 | 3 | 101.21 | 40753.2 | 69.47 | 203.39 | 16.55 | 13.08 | 1456.19 | 0.79 | 0.91 | 0.06 | 0.08 | 1 | 10
59 | 150 | CONCLUIDO | 13.511 | 7.4 | 4.13 | 49.52 | 0.85 | 5 | 329.12 | 61.82 | 15.75 | 3 | 101.54 | 40825.16 | 69.34 | 203.38 | 16.76 | 13.08 | 1558.93 | 0.78 | 0.91 | 0.06 | 0.09 | 1 | 10
60 | 150 | CONCLUIDO | 13.5084 | 7.4 | 4.13 | 49.53 | 0.86 | 5 | 329.7 | 61.82 | 16 | 3 | 101.88 | 40897.29 | 69.13 | 203.38 | 16.77 | 13.08 | 1562.58 | 0.78 | 0.91 | 0.06 | 0.09 | 1 | 10
61 | 150 | CONCLUIDO | 13.5145 | 7.4 | 4.12 | 49.49 | 0.88 | 5 | 330.29 | 61.82 | 16.25 | 3 | 102.21 | 40969.57 | 68.77 | 203.38 | 16.63 | 13.08 | 1496.02 | 0.79 | 0.91 | 0.06 | 0.08 | 1 | 10
62 | 150 | CONCLUIDO | 13.6622 | 7.32 | 4.1 | 61.5 | 0.89 | 4 | 330.87 | 61.82 | 16.5 | 2 | 102.55 | 41042.02 | 68.45 | 203.38 | 15.83 | 13.08 | 1101.13 | 0.83 | 0.91 | 0.06 | 0.06 | 1 | 10
63 | 150 | CONCLUIDO | 13.682 | 7.31 | 4.09 | 61.34 | 0.9 | 4 | 331.46 | 61.82 | 16.75 | 2 | 102.89 | 41114.63 | 68.41 | 203.38 | 15.45 | 13.08 | 908.14 | 0.85 | 0.91 | 0.06 | 0.05 | 1 | 10
64 | 150 | CONCLUIDO | 13.6913 | 7.3 | 4.08 | 61.27 | 0.91 | 4 | 332.05 | 61.82 | 17 | 2 | 103.23 | 41187.41 | 68.41 | 203.38 | 15.28 | 13.08 | 823.69 | 0.86 | 0.92 | 0.06 | 0.04 | 1 | 10
65 | 150 | CONCLUIDO | 13.6893 | 7.3 | 4.09 | 61.28 | 0.92 | 4 | 332.64 | 61.82 | 17.25 | 2 | 103.57 | 41260.35 | 68.4 | 203.39 | 15.39 | 13.08 | 880.02 | 0.85 | 0.92 | 0.06 | 0.04 | 1 | 10
66 | 150 | CONCLUIDO | 13.6799 | 7.31 | 4.09 | 61.36 | 0.94 | 4 | 333.24 | 61.82 | 17.5 | 2 | 103.92 | 41333.46 | 68.63 | 203.38 | 15.6 | 13.08 | 984.12 | 0.84 | 0.91 | 0.06 | 0.05 | 1 | 10
67 | 150 | CONCLUIDO | 13.6633 | 7.32 | 4.1 | 61.49 | 0.95 | 4 | 333.83 | 61.82 | 17.75 | 2 | 104.26 | 41406.86 | 68.81 | 203.38 | 15.91 | 13.08 | 1139.39 | 0.82 | 0.91 | 0.06 | 0.06 | 1 | 10
68 | 150 | CONCLUIDO | 13.6654 | 7.32 | 4.1 | 61.48 | 0.96 | 4 | 334.43 | 61.82 | 18 | 2 | 104.61 | 41480.31 | 68.77 | 203.38 | 15.84 | 13.08 | 1103.06 | 0.83 | 0.91 | 0.06 | 0.06 | 1 | 10
69 | 150 | CONCLUIDO | 13.6664 | 7.32 | 4.1 | 61.47 | 0.97 | 4 | 335.02 | 61.82 | 18.25 | 2 | 104.95 | 41553.93 | 68.75 | 203.38 | 15.81 | 13.08 | 1091.12 | 0.83 | 0.91 | 0.06 | 0.06 | 1 | 10
70 | 150 | CONCLUIDO | 13.6628 | 7.32 | 4.1 | 61.5 | 0.98 | 4 | 335.62 | 61.82 | 18.5 | 2 | 105.3 | 41627.72 | 68.89 | 203.38 | 15.93 | 13.08 | 1149.34 | 0.82 | 0.91 | 0.06 | 0.06 | 1 | 10
71 | 150 | CONCLUIDO | 13.6638 | 7.32 | 4.1 | 61.49 | 0.99 | 4 | 336.22 | 61.82 | 18.75 | 2 | 105.65 | 41701.68 | 68.83 | 203.38 | 15.88 | 13.08 | 1124.46 | 0.82 | 0.91 | 0.06 | 0.06 | 1 | 10
72 | 150 | CONCLUIDO | 13.6617 | 7.32 | 4.1 | 61.5 | 1.01 | 4 | 336.82 | 61.82 | 19 | 2 | 106 | 41775.82 | 69.04 | 203.38 | 15.88 | 13.08 | 1127.45 | 0.82 | 0.91 | 0.06 | 0.06 | 1 | 10
73 | 150 | CONCLUIDO | 13.6643 | 7.32 | 4.1 | 61.48 | 1.02 | 4 | 337.43 | 61.82 | 19.25 | 2 | 106.35 | 41850.13 | 69.02 | 203.38 | 15.8 | 13.08 | 1083.53 | 0.83 | 0.91 | 0.06 | 0.06 | 1 | 10
74 | 150 | CONCLUIDO | 13.6809 | 7.31 | 4.09 | 61.35 | 1.03 | 4 | 338.03 | 61.82 | 19.5 | 2 | 106.71 | 41924.62 | 68.82 | 203.38 | 15.49 | 13.08 | 931.59 | 0.84 | 0.91 | 0.06 | 0.05 | 1 | 10
75 | 150 | CONCLUIDO | 13.6867 | 7.31 | 4.09 | 61.3 | 1.04 | 4 | 338.63 | 61.82 | 19.75 | 2 | 107.06 | 41999.28 | 68.71 | 203.38 | 15.46 | 13.08 | 915.71 | 0.85 | 0.92 | 0.06 | 0.05 | 1 | 10
76 | 150 | CONCLUIDO | 13.6815 | 7.31 | 4.09 | 61.35 | 1.05 | 4 | 339.24 | 61.82 | 20 | 2 | 107.42 | 42074.12 | 68.73 | 203.38 | 15.57 | 13.08 | 972.33 | 0.84 | 0.91 | 0.06 | 0.05 | 1 | 10
77 | 150 | CONCLUIDO | 13.6669 | 7.32 | 4.1 | 61.46 | 1.06 | 4 | 339.85 | 61.82 | 20.25 | 2 | 107.78 | 42149.15 | 68.72 | 203.38 | 15.83 | 13.08 | 1101.37 | 0.83 | 0.91 | 0.06 | 0.06 | 1 | 10
78 | 150 | CONCLUIDO | 13.6514 | 7.33 | 4.11 | 61.59 | 1.07 | 4 | 340.46 | 61.82 | 20.5 | 2 | 108.14 | 42224.35 | 68.8 | 203.38 | 16.09 | 13.08 | 1228.31 | 0.81 | 0.91 | 0.06 | 0.07 | 1 | 10
79 | 150 | CONCLUIDO | 13.6545 | 7.32 | 4.1 | 61.56 | 1.08 | 4 | 341.07 | 61.82 | 20.75 | 2 | 108.5 | 42299.74 | 68.73 | 203.38 | 16.03 | 13.08 | 1198.65 | 0.82 | 0.91 | 0.06 | 0.06 | 1 | 10
80 | 150 | CONCLUIDO | 13.656 | 7.32 | 4.1 | 61.55 | 1.1 | 4 | 341.68 | 61.82 | 21 | 2 | 108.86 | 42375.31 | 68.56 | 203.38 | 16.03 | 13.08 | 1197.7 | 0.82 | 0.91 | 0.06 | 0.06 | 1 | 10
81 | 150 | CONCLUIDO | 13.6581 | 7.32 | 4.1 | 61.53 | 1.11 | 4 | 342.3 | 61.82 | 21.25 | 2 | 109.23 | 42451.07 | 68.26 | 203.38 | 15.94 | 13.08 | 1157.22 | 0.82 | 0.91 | 0.06 | 0.06 | 1 | 10
82 | 150 | CONCLUIDO | 13.6576 | 7.32 | 4.1 | 61.54 | 1.12 | 4 | 342.91 | 61.82 | 21.5 | 2 | 109.59 | 42527.02 | 68.07 | 203.38 | 15.97 | 13.08 | 1169.26 | 0.82 | 0.91 | 0.06 | 0.06 | 1 | 10
83 | 150 | CONCLUIDO | 13.6596 | 7.32 | 4.1 | 61.52 | 1.13 | 4 | 343.53 | 61.82 | 21.75 | 2 | 109.96 | 42603.15 | 67.79 | 203.38 | 15.89 | 13.08 | 1130.49 | 0.82 | 0.91 | 0.06 | 0.06 | 1 | 10
84 | 150 | CONCLUIDO | 13.6742 | 7.31 | 4.09 | 61.4 | 1.14 | 4 | 344.15 | 61.82 | 22 | 2 | 110.33 | 42679.6 | 67.4 | 203.38 | 15.62 | 13.08 | 993.47 | 0.84 | 0.91 | 0.06 | 0.05 | 1 | 10
85 | 150 | CONCLUIDO | 13.6778 | 7.31 | 4.09 | 61.38 | 1.15 | 4 | 344.77 | 61.82 | 22.25 | 2 | 110.7 | 42756.12 | 67.07 | 203.38 | 15.62 | 13.08 | 992.84 | 0.84 | 0.91 | 0.06 | 0.05 | 1 | 10
86 | 150 | CONCLUIDO | 13.6721 | 7.31 | 4.09 | 61.42 | 1.16 | 4 | 345.39 | 61.82 | 22.5 | 2 | 111.07 | 42832.82 | 66.91 | 203.38 | 15.75 | 13.08 | 1061.52 | 0.83 | 0.91 | 0.06 | 0.05 | 1 | 10
87 | 150 | CONCLUIDO | 13.6571 | 7.32 | 4.1 | 61.54 | 1.17 | 4 | 346.02 | 61.82 | 22.75 | 2 | 111.45 | 42909.73 | 66.83 | 203.38 | 16.02 | 13.08 | 1195.01 | 0.82 | 0.91 | 0.06 | 0.06 | 1 | 10
88 | 150 | CONCLUIDO | 13.6529 | 7.32 | 4.11 | 61.58 | 1.18 | 4 | 346.64 | 61.82 | 23 | 2 | 111.82 | 42986.83 | 66.56 | 203.38 | 16.09 | 13.08 | 1229.02 | 0.81 | 0.91 | 0.06 | 0.06 | 1 | 10
89 | 150 | CONCLUIDO | 13.6534 | 7.32 | 4.1 | 61.57 | 1.19 | 4 | 347.27 | 61.82 | 23.25 | 2 | 112.2 | 43064.12 | 66.23 | 203.42 | 16.06 | 13.08 | 1213.9 | 0.81 | 0.91 | 0.06 | 0.06 | 1 | 10
90 | 150 | CONCLUIDO | 13.8005 | 7.25 | 4.08 | 81.64 | 1.2 | 3 | 347.9 | 61.82 | 23.5 | 1 | 112.58 | 43141.62 | 65.58 | 203.38 | 15.33 | 13.08 | 852.89 | 0.85 | 0.92 | 0.06 | 0.04 | 1 | 10
91 | 150 | CONCLUIDO | 13.8084 | 7.24 | 4.08 | 81.56 | 1.21 | 3 | 348.53 | 61.82 | 23.75 | 1 | 112.96 | 43219.31 | 65.64 | 203.38 | 15.16 | 13.08 | 772.47 | 0.86 | 0.92 | 0.06 | 0.04 | 1 | 10
92 | 150 | CONCLUIDO | 13.8164 | 7.24 | 4.07 | 81.48 | 1.23 | 3 | 349.16 | 61.82 | 24 | 1 | 113.34 | 43297.21 | 65.68 | 203.38 | 15.02 | 13.08 | 698.72 | 0.87 | 0.92 | 0.06 | 0.03 | 1 | 10
93 | 150 | CONCLUIDO | 13.8222 | 7.23 | 4.07 | 81.42 | 1.24 | 3 | 349.79 | 61.82 | 24.25 | 1 | 113.72 | 43375.3 | 65.77 | 203.39 | 14.9 | 13.08 | 642.43 | 0.88 | 0.92 | 0.06 | 0.03 | 1 | 10
94 | 150 | CONCLUIDO | 13.8254 | 7.23 | 4.07 | 81.38 | 1.25 | 3 | 350.43 | 61.82 | 24.5 | 1 | 114.11 | 43453.61 | 65.88 | 203.38 | 14.85 | 13.08 | 613.64 | 0.88 | 0.92 | 0.06 | 0.03 | 1 | 10
95 | 150 | CONCLUIDO | 13.8265 | 7.23 | 4.07 | 81.37 | 1.26 | 3 | 351.06 | 61.82 | 24.75 | 1 | 114.49 | 43532.12 | 65.96 | 203.38 | 14.88 | 13.08 | 627.76 | 0.88 | 0.92 | 0.06 | 0.03 | 1 | 10
96 | 150 | CONCLUIDO | 13.8238 | 7.23 | 4.07 | 81.4 | 1.27 | 3 | 351.7 | 61.82 | 25 | 1 | 114.88 | 43610.83 | 66.16 | 203.38 | 14.93 | 13.08 | 657.3 | 0.88 | 0.92 | 0.06 | 0.03 | 1 | 10
97 | 150 | CONCLUIDO | 13.8175 | 7.24 | 4.07 | 81.47 | 1.28 | 3 | 352.34 | 61.82 | 25.25 | 1 | 115.27 | 43689.76 | 66.26 | 203.38 | 15.03 | 13.08 | 706.13 | 0.87 | 0.92 | 0.06 | 0.03 | 1 | 10
98 | 150 | CONCLUIDO | 13.8122 | 7.24 | 4.08 | 81.52 | 1.29 | 3 | 352.98 | 61.82 | 25.5 | 1 | 115.66 | 43769.02 | 66.45 | 203.38 | 15.15 | 13.08 | 767.16 | 0.86 | 0.92 | 0.06 | 0.04 | 1 | 10
99 | 150 | CONCLUIDO | 13.8042 | 7.24 | 4.08 | 81.61 | 1.3 | 3 | 353.63 | 61.82 | 25.75 | 1 | 116.06 | 43848.38 | 66.63 | 203.4 | 15.29 | 13.08 | 834.12 | 0.86 | 0.92 | 0.06 | 0.04 | 1 | 10
100 | 150 | CONCLUIDO | 13.8032 | 7.24 | 4.08 | 81.62 | 1.31 | 3 | 354.27 | 61.82 | 26 | 1 | 116.45 | 43927.95 | 66.65 | 203.38 | 15.28 | 13.08 | 828.84 | 0.86 | 0.92 | 0.06 | 0.04 | 1 | 10
101 | 150 | CONCLUIDO | 13.8116 | 7.24 | 4.08 | 81.53 | 1.32 | 3 | 354.92 | 61.82 | 26.25 | 1 | 116.85 | 44007.74 | 66.58 | 203.38 | 15.12 | 13.08 | 750.61 | 0.86 | 0.92 | 0.06 | 0.04 | 1 | 10
102 | 150 | CONCLUIDO | 13.818 | 7.24 | 4.07 | 81.46 | 1.33 | 3 | 355.57 | 61.82 | 26.5 | 1 | 117.25 | 44087.74 | 66.53 | 203.38 | 14.99 | 13.08 | 685.95 | 0.87 | 0.92 | 0.06 | 0.03 | 1 | 10
103 | 150 | CONCLUIDO | 13.8222 | 7.23 | 4.07 | 81.42 | 1.34 | 3 | 356.22 | 61.82 | 26.75 | 1 | 117.65 | 44167.96 | 66.49 | 203.38 | 14.91 | 13.08 | 645.48 | 0.88 | 0.92 | 0.06 | 0.03 | 1 | 10
104 | 150 | CONCLUIDO | 13.8244 | 7.23 | 4.07 | 81.39 | 1.35 | 3 | 356.87 | 61.82 | 27 | 1 | 118.05 | 44248.41 | 66.55 | 203.38 | 14.92 | 13.08 | 648.05 | 0.88 | 0.92 | 0.06 | 0.03 | 1 | 10
105 | 150 | CONCLUIDO | 13.8228 | 7.23 | 4.07 | 81.41 | 1.36 | 3 | 357.52 | 61.82 | 27.25 | 1 | 118.45 | 44329.08 | 66.56 | 203.38 | 14.95 | 13.08 | 664.92 | 0.87 | 0.92 | 0.06 | 0.03 | 1 | 10
106 | 150 | CONCLUIDO | 13.818 | 7.24 | 4.07 | 81.46 | 1.37 | 3 | 358.18 | 61.82 | 27.5 | 1 | 118.86 | 44409.98 | 66.65 | 203.38 | 15.03 | 13.08 | 706 | 0.87 | 0.92 | 0.06 | 0.03 | 1 | 10
107 | 150 | CONCLUIDO | 13.8127 | 7.24 | 4.08 | 81.52 | 1.38 | 3 | 358.84 | 61.82 | 27.75 | 1 | 119.27 | 44491.1 | 66.67 | 203.38 | 15.14 | 13.08 | 761.87 | 0.86 | 0.92 | 0.06 | 0.04 | 1 | 10
108 | 150 | CONCLUIDO | 13.8053 | 7.24 | 4.08 | 81.59 | 1.39 | 3 | 359.5 | 61.82 | 28 | 1 | 119.68 | 44572.45 | 66.73 | 203.38 | 15.27 | 13.08 | 826.1 | 0.86 | 0.92 | 0.06 | 0.04 | 1 | 10
109 | 150 | CONCLUIDO | 13.7984 | 7.25 | 4.08 | 81.67 | 1.4 | 3 | 360.16 | 61.82 | 28.25 | 1 | 120.09 | 44654.04 | 66.79 | 203.38 | 15.35 | 13.08 | 867.32 | 0.85 | 0.92 | 0.06 | 0.04 | 1 | 10
110 | 150 | CONCLUIDO | 13.8069 | 7.24 | 4.08 | 81.58 | 1.41 | 3 | 360.82 | 61.82 | 28.5 | 1 | 120.5 | 44735.86 | 66.71 | 203.38 | 15.2 | 13.08 | 787.68 | 0.86 | 0.92 | 0.06 | 0.04 | 1 | 10
111 | 150 | CONCLUIDO | 13.8143 | 7.24 | 4.08 | 81.5 | 1.42 | 3 | 361.49 | 61.82 | 28.75 | 1 | 120.92 | 44817.91 | 66.61 | 203.38 | 15.06 | 13.08 | 721.3 | 0.87 | 0.92 | 0.06 | 0.03 | 1 | 10
112 | 150 | CONCLUIDO | 13.819 | 7.24 | 4.07 | 81.45 | 1.43 | 3 | 362.16 | 61.82 | 29 | 1 | 121.34 | 44900.33 | 66.6 | 203.38 | 14.97 | 13.08 | 675.76 | 0.87 | 0.92 | 0.06 | 0.03 | 1 | 10
113 | 150 | CONCLUIDO | 13.8238 | 7.23 | 4.07 | 81.4 | 1.44 | 3 | 362.83 | 61.82 | 29.25 | 1 | 121.75 | 44982.86 | 66.49 | 203.38 | 14.94 | 13.08 | 661 | 0.88 | 0.92 | 0.06 | 0.03 | 1 | 10
114 | 150 | CONCLUIDO | 13.8217 | 7.24 | 4.07 | 81.42 | 1.45 | 3 | 363.5 | 61.82 | 29.5 | 1 | 122.18 | 45065.64 | 66.53 | 203.38 | 14.98 | 13.08 | 681.51 | 0.87 | 0.92 | 0.06 | 0.03 | 1 | 10
115 | 150 | CONCLUIDO | 13.8175 | 7.24 | 4.07 | 81.47 | 1.46 | 3 | 364.17 | 61.82 | 29.75 | 1 | 122.6 | 45148.66 | 66.55 | 203.38 | 15.05 | 13.08 | 715.9 | 0.87 | 0.92 | 0.06 | 0.03 | 1 | 10
116 | 150 | CONCLUIDO | 13.8111 | 7.24 | 4.08 | 81.53 | 1.47 | 3 | 364.85 | 61.82 | 30 | 1 | 123.02 | 45231.92 | 66.6 | 203.38 | 15.15 | 13.08 | 767.19 | 0.86 | 0.92 | 0.06 | 0.04 | 1 | 10
117 | 150 | CONCLUIDO | 13.8053 | 7.24 | 4.08 | 81.59 | 1.48 | 3 | 365.52 | 61.82 | 30.25 | 1 | 123.45 | 45315.43 | 66.8 | 203.39 | 15.28 | 13.08 | 829.7 | 0.86 | 0.92 | 0.06 | 0.04 | 1 | 10
118 | 150 | CONCLUIDO | 13.7968 | 7.25 | 4.08 | 81.68 | 1.49 | 3 | 366.2 | 61.82 | 30.5 | 1 | 123.88 | 45399.2 | 66.84 | 203.38 | 15.4 | 13.08 | 890.59 | 0.85 | 0.92 | 0.06 | 0.04 | 1 | 10
119 | 150 | CONCLUIDO | 13.8047 | 7.24 | 4.08 | 81.6 | 1.49 | 3 | 366.88 | 61.82 | 30.75 | 1 | 124.31 | 45483.22 | 66.78 | 203.38 | 15.24 | 13.08 | 811.15 | 0.86 | 0.92 | 0.06 | 0.04 | 1 | 10
120 | 150 | CONCLUIDO | 13.8111 | 7.24 | 4.08 | 81.53 | 1.5 | 3 | 367.57 | 61.82 | 31 | 1 | 124.74 | 45567.49 | 66.69 | 203.38 | 15.11 | 13.08 | 743.79 | 0.87 | 0.92 | 0.06 | 0.04 | 1 | 10
121 | 150 | CONCLUIDO | 13.8169 | 7.24 | 4.07 | 81.47 | 1.51 | 3 | 368.25 | 61.82 | 31.25 | 1 | 125.18 | 45652.02 | 66.55 | 203.38 | 15.02 | 13.08 | 699.12 | 0.87 | 0.92 | 0.06 | 0.03 | 1 | 10
122 | 150 | CONCLUIDO | 13.8206 | 7.24 | 4.07 | 81.43 | 1.52 | 3 | 368.94 | 61.82 | 31.5 | 1 | 125.62 | 45736.8 | 66.47 | 203.38 | 14.99 | 13.08 | 685 | 0.87 | 0.92 | 0.06 | 0.03 | 1 | 10
123 | 150 | CONCLUIDO | 13.818 | 7.24 | 4.07 | 81.46 | 1.53 | 3 | 369.63 | 61.82 | 31.75 | 1 | 126.06 | 45821.85 | 66.42 | 203.39 | 15.03 | 13.08 | 706.18 | 0.87 | 0.92 | 0.06 | 0.03 | 1 | 10
124 | 150 | CONCLUIDO | 13.8153 | 7.24 | 4.07 | 81.49 | 1.54 | 3 | 370.32 | 61.82 | 32 | 1 | 126.5 | 45907.3 | 66.35 | 203.38 | 15.1 | 13.08 | 741.04 | 0.87 | 0.92 | 0.06 | 0.03 | 1 | 10
125 | 150 | CONCLUIDO | 13.8058 | 7.24 | 4.08 | 81.59 | 1.55 | 3 | 371.02 | 61.82 | 32.25 | 0 | 126.94 | 45992.88 | 66.41 | 203.38 | 15.2 | 13.08 | 792.27 | 0.86 | 0.92 | 0.06 | 0.04 | 1 | 10