## Sheet1
| Volume de calda [L] | STATUS | Capacidade operacional [ha/h] | Tempo de missao [h] | Tempo util [h] | Tempo por voo [min] | Autonomia Projetada [h] | N° Voos | MTOW [kg] | Massa Estrutura [kg] | Combustível [kg] | Abastecimentos | Massa gerador | Potência gerador [W] | Combustível consumido [L] | Calda cons [L] | Distância percorrida [km] | Distância Pulverizando [km] | RTL ACUMULADO[m] | EOC [km/km] | EOC [h/h] | Tempo de manobra [h] | Tempo rtl_rtw [h] | V pulv [m/s] | V desloc [m/s]
0 | 105 | CONCLUIDO | 8.4864 | 11.78 | 6.46 | 5.7 | 0.09 | 68 | 204 | 55.27 | 1 | 66 | 42.72 | 25393.6 | 92.62 | 204.62 | 60.87 | 14.32 | 21431.97 | 0.24 | 0.62 | 0.75 | 1.38 | 1 | 10
1 | 105 | CONCLUIDO | 9.2481 | 10.81 | 6.14 | 7.08 | 0.11 | 52 | 204.39 | 55.27 | 1.25 | 50 | 42.87 | 25442.42 | 87.85 | 204.59 | 50.52 | 14.32 | 16334.1 | 0.28 | 0.65 | 0.74 | 1.05 | 1 | 10
2 | 105 | CONCLUIDO | 9.8015 | 10.2 | 5.93 | 8.48 | 0.13 | 42 | 204.79 | 55.27 | 1.5 | 40 | 43.02 | 25491.3 | 84.77 | 204.68 | 43.85 | 14.32 | 13053.18 | 0.33 | 0.67 | 0.73 | 0.85 | 1 | 10
3 | 105 | CONCLUIDO | 10.2436 | 9.76 | 5.78 | 9.91 | 0.15 | 35 | 205.18 | 55.27 | 1.75 | 33 | 43.16 | 25540.22 | 82.33 | 204.58 | 39.46 | 14.32 | 10889.07 | 0.36 | 0.69 | 0.7 | 0.69 | 1 | 10
4 | 105 | CONCLUIDO | 10.5795 | 9.45 | 5.67 | 11.34 | 0.17 | 30 | 205.58 | 55.27 | 2 | 28 | 43.31 | 25589.2 | 80.6 | 204.6 | 36.07 | 14.32 | 9223.49 | 0.4 | 0.7 | 0.7 | 0.59 | 1 | 10
5 | 105 | CONCLUIDO | 10.7901 | 9.27 | 5.61 | 12.46 | 0.19 | 27 | 205.98 | 55.27 | 2.25 | 25 | 43.46 | 25638.22 | 79.55 | 204.59 | 33.9 | 14.32 | 8153.13 | 0.42 | 0.71 | 0.7 | 0.52 | 1 | 10
6 | 105 | CONCLUIDO | 11.0024 | 9.09 | 5.55 | 13.88 | 0.22 | 24 | 206.38 | 55.27 | 2.5 | 22 | 43.6 | 25687.3 | 78.66 | 204.57 | 32.38 | 14.32 | 7404.96 | 0.44 | 0.72 | 0.69 | 0.47 | 1 | 10
7 | 105 | CONCLUIDO | 11.1669 | 8.96 | 5.5 | 14.99 | 0.24 | 22 | 206.78 | 55.27 | 2.75 | 20 | 43.75 | 25736.42 | 77.65 | 204.57 | 30.68 | 14.32 | 6564.12 | 0.47 | 0.72 | 0.68 | 0.41 | 1 | 10
8 | 105 | CONCLUIDO | 11.3048 | 8.85 | 5.47 | 16.41 | 0.26 | 20 | 207.17 | 55.27 | 3 | 18 | 43.9 | 25785.6 | 77.09 | 204.57 | 29.68 | 14.32 | 6076.35 | 0.48 | 0.73 | 0.69 | 0.39 | 1 | 10
9 | 105 | CONCLUIDO | 11.4745 | 8.72 | 5.42 | 18.07 | 0.28 | 18 | 207.57 | 55.27 | 3.25 | 16 | 44.05 | 25834.83 | 76.18 | 204.56 | 28.25 | 14.32 | 5370.91 | 0.51 | 0.73 | 0.68 | 0.34 | 1 | 10
10 | 105 | CONCLUIDO | 11.5533 | 8.66 | 5.4 | 19.06 | 0.3 | 17 | 207.97 | 55.27 | 3.5 | 15 | 44.2 | 25884.1 | 75.8 | 204.59 | 27.71 | 14.32 | 5107.61 | 0.52 | 0.74 | 0.68 | 0.32 | 1 | 10
11 | 105 | CONCLUIDO | 11.6268 | 8.6 | 5.39 | 20.2 | 0.32 | 16 | 208.37 | 55.27 | 3.75 | 14 | 44.35 | 25933.43 | 75.47 | 204.55 | 27.16 | 14.32 | 4838.97 | 0.53 | 0.74 | 0.68 | 0.3 | 1 | 10
12 | 105 | CONCLUIDO | 11.7317 | 8.52 | 5.35 | 21.4 | 0.34 | 15 | 208.77 | 55.27 | 4 | 13 | 44.5 | 25982.82 | 74.73 | 204.56 | 26.17 | 14.32 | 4348.6 | 0.55 | 0.74 | 0.67 | 0.27 | 1 | 10
13 | 105 | CONCLUIDO | 11.8087 | 8.47 | 5.34 | 22.87 | 0.36 | 14 | 209.17 | 55.27 | 4.25 | 12 | 44.65 | 26032.25 | 74.33 | 204.56 | 25.46 | 14.32 | 3996.51 | 0.56 | 0.75 | 0.68 | 0.25 | 1 | 10
14 | 105 | CONCLUIDO | 11.8784 | 8.42 | 5.33 | 24.58 | 0.38 | 13 | 209.58 | 55.27 | 4.5 | 11 | 44.8 | 26081.73 | 74.07 | 204.55 | 25.32 | 14.32 | 3932.56 | 0.57 | 0.75 | 0.67 | 0.24 | 1 | 10
15 | 105 | CONCLUIDO | 11.8831 | 8.42 | 5.32 | 24.57 | 0.4 | 13 | 209.98 | 55.27 | 4.75 | 11 | 44.95 | 26131.27 | 73.96 | 204.55 | 25.43 | 14.32 | 3984.1 | 0.56 | 0.75 | 0.67 | 0.24 | 1 | 10
16 | 105 | CONCLUIDO | 11.9617 | 8.36 | 5.31 | 26.54 | 0.42 | 12 | 210.38 | 55.27 | 5 | 10 | 45.11 | 26180.86 | 73.59 | 204.55 | 24.86 | 14.32 | 3705.44 | 0.58 | 0.75 | 0.67 | 0.23 | 1 | 10
17 | 105 | CONCLUIDO | 12.0761 | 8.28 | 5.27 | 28.75 | 0.44 | 11 | 210.78 | 55.27 | 5.25 | 9 | 45.26 | 26230.5 | 72.81 | 204.55 | 23.54 | 14.32 | 3052.9 | 0.61 | 0.76 | 0.67 | 0.19 | 1 | 10
18 | 105 | CONCLUIDO | 12.0704 | 8.28 | 5.27 | 28.77 | 0.46 | 11 | 211.18 | 55.27 | 5.5 | 9 | 45.41 | 26280.2 | 72.8 | 204.55 | 23.84 | 14.32 | 3200.21 | 0.6 | 0.75 | 0.66 | 0.19 | 1 | 10
19 | 105 | CONCLUIDO | 12.1478 | 8.23 | 5.26 | 31.57 | 0.48 | 10 | 211.59 | 55.27 | 5.75 | 8 | 45.57 | 26329.94 | 72.24 | 204.55 | 23.24 | 14.32 | 2908.92 | 0.62 | 0.76 | 0.67 | 0.18 | 1 | 10
20 | 105 | CONCLUIDO | 12.1421 | 8.24 | 5.27 | 31.59 | 0.5 | 10 | 211.99 | 55.27 | 6 | 8 | 45.72 | 26379.74 | 72.36 | 204.55 | 23.48 | 14.32 | 3024.31 | 0.61 | 0.76 | 0.66 | 0.18 | 1 | 10
21 | 105 | CONCLUIDO | 12.1498 | 8.23 | 5.26 | 31.56 | 0.52 | 10 | 212.4 | 55.27 | 6.25 | 8 | 45.87 | 26429.59 | 72.18 | 204.56 | 23.23 | 14.32 | 2903.56 | 0.62 | 0.76 | 0.67 | 0.18 | 1 | 10
22 | 105 | CONCLUIDO | 12.2295 | 8.18 | 5.25 | 34.98 | 0.54 | 9 | 212.8 | 55.27 | 6.5 | 7 | 46.03 | 26479.5 | 71.64 | 204.55 | 22.68 | 14.32 | 2632.28 | 0.63 | 0.76 | 0.67 | 0.16 | 1 | 10
23 | 105 | CONCLUIDO | 12.2224 | 8.18 | 5.25 | 35.01 | 0.56 | 9 | 213.21 | 55.27 | 6.75 | 7 | 46.18 | 26529.46 | 71.72 | 204.55 | 23.04 | 14.32 | 2809.97 | 0.62 | 0.76 | 0.66 | 0.17 | 1 | 10
24 | 105 | CONCLUIDO | 12.2254 | 8.18 | 5.25 | 35 | 0.58 | 9 | 213.61 | 55.27 | 7 | 7 | 46.34 | 26579.47 | 71.71 | 204.55 | 23.01 | 14.32 | 2797.14 | 0.62 | 0.76 | 0.66 | 0.17 | 1 | 10
25 | 105 | CONCLUIDO | 12.3292 | 8.11 | 5.22 | 39.16 | 0.6 | 8 | 214.02 | 55.27 | 7.25 | 6 | 46.49 | 26629.54 | 70.76 | 204.57 | 22.18 | 14.32 | 2385.63 | 0.65 | 0.76 | 0.66 | 0.14 | 1 | 10
26 | 105 | CONCLUIDO | 12.3343 | 8.11 | 5.22 | 39.14 | 0.62 | 8 | 214.42 | 55.27 | 7.5 | 6 | 46.65 | 26679.66 | 70.6 | 204.55 | 21.99 | 14.32 | 2292.04 | 0.65 | 0.76 | 0.66 | 0.14 | 1 | 10
27 | 105 | CONCLUIDO | 12.3275 | 8.11 | 5.22 | 39.17 | 0.64 | 8 | 214.83 | 55.27 | 7.75 | 6 | 46.81 | 26729.83 | 70.56 | 204.55 | 22.15 | 14.32 | 2370.46 | 0.65 | 0.76 | 0.66 | 0.14 | 1 | 10
28 | 105 | CONCLUIDO | 12.3385 | 8.1 | 5.22 | 39.12 | 0.66 | 8 | 215.24 | 55.27 | 8 | 6 | 46.97 | 26780.06 | 70.18 | 204.55 | 21.86 | 14.32 | 2226.05 | 0.66 | 0.76 | 0.66 | 0.13 | 1 | 10
29 | 105 | CONCLUIDO | 12.3212 | 8.12 | 5.23 | 39.2 | 0.68 | 8 | 215.65 | 55.27 | 8.25 | 6 | 47.12 | 26830.34 | 70.03 | 204.57 | 22.36 | 14.32 | 2476.53 | 0.64 | 0.76 | 0.66 | 0.14 | 1 | 10
30 | 105 | CONCLUIDO | 12.4181 | 8.05 | 5.2 | 44.61 | 0.7 | 7 | 216.05 | 55.27 | 8.5 | 5 | 47.28 | 26880.68 | 69.73 | 204.55 | 21.55 | 14.32 | 2076.3 | 0.66 | 0.76 | 0.66 | 0.12 | 1 | 10
31 | 105 | CONCLUIDO | 12.4159 | 8.05 | 5.21 | 44.62 | 0.72 | 7 | 216.46 | 55.27 | 8.75 | 5 | 47.44 | 26931.07 | 69.75 | 204.56 | 21.57 | 14.32 | 2086.52 | 0.66 | 0.76 | 0.66 | 0.12 | 1 | 10
32 | 105 | CONCLUIDO | 12.4172 | 8.05 | 5.2 | 44.61 | 0.74 | 7 | 216.87 | 55.27 | 9 | 5 | 47.6 | 26981.51 | 69.81 | 204.56 | 21.57 | 14.32 | 2084.33 | 0.66 | 0.76 | 0.66 | 0.12 | 1 | 10
33 | 105 | CONCLUIDO | 12.4117 | 8.06 | 5.21 | 44.64 | 0.76 | 7 | 217.28 | 55.27 | 9.25 | 5 | 47.76 | 27032.02 | 69.65 | 204.55 | 21.71 | 14.32 | 2154.84 | 0.66 | 0.76 | 0.66 | 0.13 | 1 | 10
34 | 105 | CONCLUIDO | 12.4146 | 8.06 | 5.21 | 44.63 | 0.78 | 7 | 217.69 | 55.27 | 9.5 | 5 | 47.92 | 27082.57 | 69.13 | 204.55 | 21.61 | 14.32 | 2106.93 | 0.66 | 0.76 | 0.66 | 0.12 | 1 | 10
35 | 105 | CONCLUIDO | 12.4151 | 8.05 | 5.21 | 44.62 | 0.79 | 7 | 218.1 | 55.27 | 9.75 | 5 | 48.08 | 27133.18 | 68.88 | 204.55 | 21.74 | 14.32 | 2172.22 | 0.66 | 0.76 | 0.66 | 0.12 | 1 | 10
36 | 105 | CONCLUIDO | 12.52 | 7.99 | 5.18 | 51.79 | 0.81 | 6 | 218.51 | 55.27 | 10 | 4 | 48.24 | 27183.85 | 68.58 | 204.55 | 20.79 | 14.32 | 1700.88 | 0.69 | 0.77 | 0.66 | 0.1 | 1 | 10
37 | 105 | CONCLUIDO | 12.5139 | 7.99 | 5.18 | 51.83 | 0.83 | 6 | 218.92 | 55.27 | 10.25 | 4 | 48.4 | 27234.57 | 68.57 | 204.56 | 20.87 | 14.32 | 1740.06 | 0.69 | 0.77 | 0.66 | 0.1 | 1 | 10
38 | 105 | CONCLUIDO | 12.5248 | 7.98 | 5.18 | 51.76 | 0.85 | 6 | 219.33 | 55.27 | 10.5 | 4 | 48.56 | 27285.35 | 68.3 | 204.55 | 20.68 | 14.32 | 1645.07 | 0.69 | 0.77 | 0.66 | 0.09 | 1 | 10
39 | 105 | CONCLUIDO | 12.5178 | 7.99 | 5.18 | 51.81 | 0.87 | 6 | 219.75 | 55.27 | 10.75 | 4 | 48.72 | 27336.19 | 68.26 | 204.55 | 20.83 | 14.32 | 1720.59 | 0.69 | 0.77 | 0.66 | 0.1 | 1 | 10
40 | 105 | CONCLUIDO | 12.5165 | 7.99 | 5.18 | 51.81 | 0.89 | 6 | 220.16 | 55.27 | 11 | 4 | 48.89 | 27387.08 | 68.19 | 204.55 | 20.78 | 14.32 | 1697.36 | 0.69 | 0.77 | 0.66 | 0.1 | 1 | 10
41 | 105 | CONCLUIDO | 12.5187 | 7.99 | 5.18 | 51.8 | 0.91 | 6 | 220.57 | 55.27 | 11.25 | 4 | 49.05 | 27438.03 | 67.95 | 204.55 | 20.92 | 14.32 | 1766.76 | 0.68 | 0.77 | 0.66 | 0.1 | 1 | 10
42 | 105 | CONCLUIDO | 12.5217 | 7.99 | 5.18 | 51.78 | 0.92 | 6 | 220.99 | 55.27 | 11.5 | 4 | 49.21 | 27489.03 | 67.63 | 204.55 | 20.67 | 14.32 | 1640.27 | 0.69 | 0.77 | 0.66 | 0.1 | 1 | 10
43 | 105 | CONCLUIDO | 12.5143 | 7.99 | 5.18 | 51.83 | 0.94 | 6 | 221.4 | 55.27 | 11.75 | 4 | 49.38 | 27540.09 | 67.4 | 204.55 | 20.95 | 14.32 | 1779.68 | 0.68 | 0.77 | 0.66 | 0.1 | 1 | 10
44 | 105 | CONCLUIDO | 12.6015 | 7.94 | 5.17 | 62.02 | 0.96 | 5 | 221.81 | 55.27 | 12 | 3 | 49.54 | 27591.21 | 66.69 | 204.55 | 20.35 | 14.32 | 1486.42 | 0.7 | 0.77 | 0.66 | 0.08 | 1 | 10
45 | 105 | CONCLUIDO | 12.6086 | 7.93 | 5.16 | 61.96 | 0.98 | 5 | 222.23 | 55.27 | 12.25 | 3 | 49.71 | 27642.51 | 66.77 | 204.57 | 20.34 | 14.32 | 1480.5 | 0.7 | 0.77 | 0.66 | 0.08 | 1 | 10
46 | 105 | CONCLUIDO | 12.6042 | 7.93 | 5.17 | 62 | 1 | 5 | 222.65 | 55.27 | 12.5 | 3 | 49.87 | 27693.75 | 66.85 | 204.55 | 20.41 | 14.32 | 1514.91 | 0.7 | 0.77 | 0.66 | 0.08 | 1 | 10
47 | 105 | CONCLUIDO | 12.6064 | 7.93 | 5.17 | 61.98 | 1.02 | 5 | 223.06 | 55.27 | 12.75 | 3 | 50.04 | 27745.04 | 66.92 | 204.55 | 20.44 | 14.32 | 1532.73 | 0.7 | 0.77 | 0.65 | 0.08 | 1 | 10
48 | 105 | CONCLUIDO | 12.5993 | 7.94 | 5.17 | 62.03 | 1.03 | 5 | 223.48 | 55.27 | 13 | 3 | 50.21 | 27796.39 | 67.01 | 204.55 | 20.54 | 14.32 | 1583.91 | 0.7 | 0.77 | 0.66 | 0.09 | 1 | 10
49 | 105 | CONCLUIDO | 12.6055 | 7.93 | 5.17 | 61.99 | 1.05 | 5 | 223.89 | 55.27 | 13.25 | 3 | 50.37 | 27847.8 | 66.81 | 204.55 | 20.41 | 14.32 | 1515.81 | 0.7 | 0.77 | 0.66 | 0.08 | 1 | 10
50 | 105 | CONCLUIDO | 12.5997 | 7.94 | 5.17 | 62.03 | 1.07 | 5 | 224.31 | 55.27 | 13.5 | 3 | 50.54 | 27899.27 | 66.58 | 204.55 | 20.41 | 14.32 | 1517.17 | 0.7 | 0.77 | 0.66 | 0.09 | 1 | 10
51 | 105 | CONCLUIDO | 12.6187 | 7.92 | 5.16 | 61.89 | 1.09 | 5 | 224.73 | 55.27 | 13.75 | 3 | 50.71 | 27950.8 | 65.96 | 204.55 | 20.11 | 14.32 | 1366.75 | 0.71 | 0.77 | 0.66 | 0.07 | 1 | 10
52 | 105 | CONCLUIDO | 12.6263 | 7.92 | 5.15 | 61.83 | 1.11 | 5 | 225.15 | 55.27 | 14 | 3 | 50.88 | 28002.38 | 65.7 | 204.55 | 19.86 | 14.32 | 1239.04 | 0.72 | 0.77 | 0.66 | 0.07 | 1 | 10
53 | 105 | CONCLUIDO | 12.6143 | 7.93 | 5.16 | 61.92 | 1.12 | 5 | 225.57 | 55.27 | 14.25 | 3 | 51.04 | 28054.03 | 65.53 | 204.55 | 20.2 | 14.32 | 1412.09 | 0.71 | 0.77 | 0.66 | 0.08 | 1 | 10
54 | 105 | CONCLUIDO | 12.6112 | 7.93 | 5.16 | 61.94 | 1.14 | 5 | 225.99 | 55.27 | 14.5 | 3 | 51.21 | 28105.73 | 65.01 | 204.55 | 20.27 | 14.32 | 1445.73 | 0.71 | 0.77 | 0.66 | 0.08 | 1 | 10
55 | 105 | CONCLUIDO | 12.6254 | 7.92 | 5.15 | 61.84 | 1.16 | 5 | 226.41 | 55.27 | 14.75 | 3 | 51.38 | 28157.49 | 64.61 | 204.55 | 20 | 14.32 | 1309.55 | 0.72 | 0.77 | 0.65 | 0.07 | 1 | 10
56 | 105 | CONCLUIDO | 12.6183 | 7.92 | 5.16 | 61.89 | 1.18 | 5 | 226.83 | 55.27 | 15 | 3 | 51.55 | 28209.31 | 64.23 | 204.61 | 20.11 | 14.32 | 1366.78 | 0.71 | 0.77 | 0.66 | 0.07 | 1 | 10
57 | 105 | CONCLUIDO | 12.7137 | 7.87 | 5.14 | 77.08 | 1.19 | 4 | 227.25 | 55.27 | 15.25 | 2 | 51.72 | 28261.2 | 63.68 | 204.55 | 19.55 | 14.32 | 1091.91 | 0.73 | 0.77 | 0.65 | 0.06 | 1 | 10
58 | 105 | CONCLUIDO | 12.7083 | 7.87 | 5.14 | 77.13 | 1.21 | 4 | 227.67 | 55.27 | 15.5 | 2 | 51.9 | 28313.14 | 63.76 | 204.55 | 19.59 | 14.32 | 1112.87 | 0.73 | 0.77 | 0.66 | 0.06 | 1 | 10
59 | 105 | CONCLUIDO | 12.7038 | 7.87 | 5.14 | 77.17 | 1.23 | 4 | 228.09 | 55.27 | 15.75 | 2 | 52.07 | 28365.14 | 63.94 | 204.55 | 19.71 | 14.32 | 1172.17 | 0.73 | 0.77 | 0.66 | 0.06 | 1 | 10
60 | 105 | CONCLUIDO | 12.7056 | 7.87 | 5.14 | 77.15 | 1.24 | 4 | 228.51 | 55.27 | 16 | 2 | 52.24 | 28417.2 | 64.17 | 204.55 | 19.69 | 14.32 | 1160.65 | 0.73 | 0.77 | 0.65 | 0.06 | 1 | 10
61 | 105 | CONCLUIDO | 12.7132 | 7.87 | 5.14 | 77.08 | 1.26 | 4 | 228.93 | 55.27 | 16.25 | 2 | 52.41 | 28469.32 | 64.08 | 204.55 | 19.53 | 14.32 | 1080.71 | 0.73 | 0.77 | 0.66 | 0.06 | 1 | 10
62 | 105 | CONCLUIDO | 12.7159 | 7.86 | 5.14 | 77.06 | 1.28 | 4 | 229.36 | 55.27 | 16.5 | 2 | 52.58 | 28521.51 | 64.03 | 204.55 | 19.48 | 14.32 | 1054.97 | 0.74 | 0.77 | 0.65 | 0.05 | 1 | 10
63 | 105 | CONCLUIDO | 12.7096 | 7.87 | 5.14 | 77.12 | 1.3 | 4 | 229.78 | 55.27 | 16.75 | 2 | 52.76 | 28573.75 | 63.96 | 204.55 | 19.51 | 14.32 | 1072.13 | 0.73 | 0.77 | 0.66 | 0.06 | 1 | 10
64 | 105 | CONCLUIDO | 12.7128 | 7.87 | 5.14 | 77.09 | 1.31 | 4 | 230.2 | 55.27 | 17 | 2 | 52.93 | 28626.06 | 63.71 | 204.55 | 19.45 | 14.32 | 1043.56 | 0.74 | 0.77 | 0.66 | 0.06 | 1 | 10
65 | 105 | CONCLUIDO | 12.7065 | 7.87 | 5.14 | 77.15 | 1.33 | 4 | 230.63 | 55.27 | 17.25 | 2 | 53.11 | 28678.42 | 63.57 | 204.56 | 19.65 | 14.32 | 1139.03 | 0.73 | 0.77 | 0.66 | 0.06 | 1 | 10
66 | 105 | CONCLUIDO | 12.7096 | 7.87 | 5.14 | 77.12 | 1.35 | 4 | 231.05 | 55.27 | 17.5 | 2 | 53.28 | 28730.85 | 63.42 | 204.55 | 19.57 | 14.32 | 1100.43 | 0.73 | 0.77 | 0.66 | 0.06 | 1 | 10
67 | 105 | CONCLUIDO | 12.7168 | 7.86 | 5.14 | 77.05 | 1.36 | 4 | 231.48 | 55.27 | 17.75 | 2 | 53.46 | 28783.34 | 63.29 | 204.55 | 19.46 | 14.32 | 1046.87 | 0.74 | 0.77 | 0.65 | 0.05 | 1 | 10
68 | 105 | CONCLUIDO | 12.7101 | 7.87 | 5.14 | 77.11 | 1.38 | 4 | 231.91 | 55.27 | 18 | 2 | 53.63 | 28835.89 | 63.21 | 204.55 | 19.59 | 14.32 | 1111.8 | 0.73 | 0.77 | 0.66 | 0.06 | 1 | 10
69 | 105 | CONCLUIDO | 12.7208 | 7.86 | 5.13 | 77.01 | 1.4 | 4 | 232.33 | 55.27 | 18.25 | 2 | 53.81 | 28888.51 | 62.72 | 204.55 | 19.42 | 14.32 | 1024.24 | 0.74 | 0.78 | 0.65 | 0.05 | 1 | 10
70 | 105 | CONCLUIDO | 12.7217 | 7.86 | 5.13 | 77 | 1.41 | 4 | 232.76 | 55.27 | 18.5 | 2 | 53.99 | 28941.18 | 62.23 | 204.55 | 19.31 | 14.32 | 972.76 | 0.74 | 0.78 | 0.66 | 0.05 | 1 | 10
71 | 105 | CONCLUIDO | 12.7249 | 7.86 | 5.13 | 76.97 | 1.43 | 4 | 233.19 | 55.27 | 18.75 | 2 | 54.17 | 28993.92 | 61.9 | 204.55 | 19.29 | 14.32 | 963.97 | 0.74 | 0.78 | 0.65 | 0.05 | 1 | 10
72 | 105 | CONCLUIDO | 12.7226 | 7.86 | 5.13 | 77 | 1.45 | 4 | 233.62 | 55.27 | 19 | 2 | 54.34 | 29046.73 | 61.65 | 204.59 | 19.23 | 14.32 | 932.43 | 0.74 | 0.78 | 0.66 | 0.05 | 1 | 10
73 | 105 | CONCLUIDO | 12.7321 | 7.85 | 5.13 | 76.91 | 1.46 | 4 | 234.04 | 55.27 | 19.25 | 2 | 54.52 | 29099.59 | 61.13 | 204.55 | 19.12 | 14.32 | 876.53 | 0.75 | 0.78 | 0.65 | 0.04 | 1 | 10
74 | 105 | CONCLUIDO | 12.7271 | 7.86 | 5.13 | 76.95 | 1.48 | 4 | 234.47 | 55.27 | 19.5 | 2 | 54.7 | 29152.52 | 60.68 | 204.55 | 19.26 | 14.32 | 944.9 | 0.74 | 0.78 | 0.65 | 0.05 | 1 | 10
75 | 105 | CONCLUIDO | 12.7222 | 7.86 | 5.13 | 77 | 1.49 | 4 | 234.9 | 55.27 | 19.75 | 2 | 54.88 | 29205.51 | 60.48 | 204.55 | 19.32 | 14.32 | 976.47 | 0.74 | 0.78 | 0.66 | 0.05 | 1 | 10
76 | 105 | CONCLUIDO | 12.728 | 7.86 | 5.13 | 76.95 | 1.51 | 4 | 235.33 | 55.27 | 20 | 2 | 55.06 | 29258.57 | 59.85 | 204.57 | 19.22 | 14.32 | 926.69 | 0.75 | 0.78 | 0.65 | 0.05 | 1 | 10
77 | 105 | CONCLUIDO | 12.7307 | 7.86 | 5.13 | 76.92 | 1.53 | 4 | 235.76 | 55.27 | 20.25 | 2 | 55.24 | 29311.69 | 59.36 | 204.56 | 19.05 | 14.32 | 841.39 | 0.75 | 0.78 | 0.66 | 0.04 | 1 | 10
78 | 105 | CONCLUIDO | 12.7276 | 7.86 | 5.13 | 76.95 | 1.54 | 4 | 236.2 | 55.27 | 20.5 | 2 | 55.42 | 29364.87 | 59.02 | 204.55 | 19.23 | 14.32 | 930.96 | 0.74 | 0.78 | 0.65 | 0.05 | 1 | 10
79 | 105 | CONCLUIDO | 12.7137 | 7.87 | 5.14 | 77.08 | 1.56 | 4 | 236.63 | 55.27 | 20.75 | 2 | 55.6 | 29418.12 | 58.57 | 204.55 | 19.49 | 14.32 | 1061.18 | 0.73 | 0.77 | 0.66 | 0.06 | 1 | 10
80 | 105 | CONCLUIDO | 12.8228 | 7.8 | 5.11 | 102.24 | 1.58 | 3 | 237.06 | 55.27 | 21 | 0 | 55.79 | 29471.44 | 58.21 | 204.55 | 18.56 | 14.32 | 603.06 | 0.77 | 0.78 | 0.66 | 0.03 | 1 | 10