## Sheet1
| Volume de calda [L] | STATUS | Capacidade operacional [ha/h] | Tempo de missao [h] | Tempo util [h] | Tempo por voo [min] | Autonomia Projetada [h] | N° Voos | MTOW [kg] | Massa Estrutura [kg] | Combustível [kg] | Abastecimentos | Massa gerador | Potência gerador [W] | Combustível consumido [L] | Calda cons [L] | Distância percorrida [km] | Distância Pulverizando [km] | RTL ACUMULADO[m] | EOC [km/km] | EOC [h/h] | Tempo de manobra [h] | Tempo rtl_rtw [h] | V pulv [m/s] | V desloc [m/s]
0 | 140 | CONCLUIDO | 6.9786 | 14.33 | 6.88 | 4.75 | 0.06 | 87 | 274.09 | 60.56 | 1 | 85 | 72.53 | 34038.11 | 119.17 | 204.6 | 73.97 | 14.32 | 27888.42 | 0.19 | 0.58 | 0.79 | 1.8 | 1 | 10
1 | 140 | CONCLUIDO | 7.8792 | 12.69 | 6.4 | 5.9 | 0.08 | 65 | 274.57 | 60.56 | 1.25 | 63 | 72.76 | 34097.72 | 110.57 | 204.58 | 58.8 | 14.32 | 20411.17 | 0.24 | 0.62 | 0.75 | 1.31 | 1 | 10
2 | 140 | CONCLUIDO | 8.508 | 11.75 | 6.14 | 7.08 | 0.1 | 52 | 275.05 | 60.56 | 1.5 | 50 | 73 | 34157.42 | 105.99 | 204.6 | 50.52 | 14.32 | 16336.41 | 0.28 | 0.65 | 0.74 | 1.05 | 1 | 10
3 | 140 | CONCLUIDO | 9.0253 | 11.08 | 5.93 | 8.28 | 0.11 | 43 | 275.54 | 60.56 | 1.75 | 41 | 73.23 | 34217.22 | 102.36 | 204.61 | 44.3 | 14.32 | 13269.02 | 0.32 | 0.67 | 0.72 | 0.85 | 1 | 10
4 | 140 | CONCLUIDO | 9.3799 | 10.66 | 5.83 | 9.45 | 0.13 | 37 | 276.02 | 60.56 | 2 | 35 | 73.47 | 34277.1 | 100.4 | 204.67 | 40.88 | 14.32 | 11592.92 | 0.35 | 0.68 | 0.71 | 0.74 | 1 | 10
5 | 140 | CONCLUIDO | 9.6481 | 10.36 | 5.74 | 10.44 | 0.14 | 33 | 276.51 | 60.56 | 2.25 | 31 | 73.71 | 34337.08 | 98.87 | 204.55 | 38.37 | 14.32 | 10355.26 | 0.37 | 0.69 | 0.7 | 0.66 | 1 | 10
6 | 140 | CONCLUIDO | 9.9305 | 10.07 | 5.65 | 11.7 | 0.16 | 29 | 277 | 60.56 | 2.5 | 27 | 73.94 | 34397.15 | 97.25 | 204.66 | 35.44 | 14.32 | 8910.82 | 0.4 | 0.7 | 0.7 | 0.57 | 1 | 10
7 | 140 | CONCLUIDO | 10.1597 | 9.84 | 5.58 | 12.89 | 0.18 | 26 | 277.48 | 60.56 | 2.75 | 24 | 74.18 | 34457.31 | 95.9 | 204.56 | 33.25 | 14.32 | 7833.61 | 0.43 | 0.71 | 0.69 | 0.5 | 1 | 10
8 | 140 | CONCLUIDO | 10.2928 | 9.72 | 5.56 | 13.9 | 0.19 | 24 | 277.97 | 60.56 | 3 | 22 | 74.42 | 34517.57 | 95.48 | 204.57 | 32.61 | 14.32 | 7519.38 | 0.44 | 0.72 | 0.69 | 0.48 | 1 | 10
9 | 140 | CONCLUIDO | 10.4508 | 9.57 | 5.52 | 15.05 | 0.21 | 22 | 278.46 | 60.56 | 3.25 | 20 | 74.66 | 34577.92 | 94.61 | 204.56 | 31.22 | 14.32 | 6834.57 | 0.46 | 0.72 | 0.69 | 0.43 | 1 | 10
10 | 140 | CONCLUIDO | 10.5402 | 9.49 | 5.49 | 15.68 | 0.22 | 21 | 278.95 | 60.56 | 3.5 | 19 | 74.9 | 34638.36 | 94 | 204.57 | 30.24 | 14.32 | 6352.82 | 0.47 | 0.72 | 0.69 | 0.41 | 1 | 10
11 | 140 | CONCLUIDO | 10.6936 | 9.35 | 5.46 | 17.24 | 0.24 | 19 | 279.44 | 60.56 | 3.75 | 17 | 75.14 | 34698.9 | 93.35 | 204.55 | 29.32 | 14.32 | 5900.95 | 0.49 | 0.73 | 0.68 | 0.37 | 1 | 10
12 | 140 | CONCLUIDO | 10.7907 | 9.27 | 5.43 | 18.09 | 0.25 | 18 | 279.94 | 60.56 | 4 | 16 | 75.38 | 34759.54 | 92.72 | 204.61 | 28.24 | 14.32 | 5365.45 | 0.51 | 0.73 | 0.68 | 0.34 | 1 | 10
13 | 140 | CONCLUIDO | 10.8761 | 9.19 | 5.41 | 19.08 | 0.27 | 17 | 280.43 | 60.56 | 4.25 | 15 | 75.62 | 34820.27 | 92.3 | 204.55 | 27.79 | 14.32 | 5145.67 | 0.52 | 0.74 | 0.68 | 0.32 | 1 | 10
14 | 140 | CONCLUIDO | 10.9646 | 9.12 | 5.38 | 20.19 | 0.29 | 16 | 280.92 | 60.56 | 4.5 | 14 | 75.87 | 34881.09 | 91.89 | 204.57 | 27.27 | 14.32 | 4892.41 | 0.53 | 0.74 | 0.67 | 0.3 | 1 | 10
15 | 140 | CONCLUIDO | 11.049 | 9.05 | 5.37 | 21.46 | 0.3 | 15 | 281.41 | 60.56 | 4.75 | 13 | 76.11 | 34942.02 | 91.49 | 204.55 | 26.69 | 14.32 | 4608.68 | 0.54 | 0.74 | 0.67 | 0.28 | 1 | 10
16 | 140 | CONCLUIDO | 11.048 | 9.05 | 5.37 | 21.47 | 0.32 | 15 | 281.91 | 60.56 | 5 | 13 | 76.35 | 35003.04 | 91.34 | 204.55 | 26.63 | 14.32 | 4575.84 | 0.54 | 0.74 | 0.67 | 0.28 | 1 | 10
17 | 140 | CONCLUIDO | 11.1497 | 8.97 | 5.34 | 22.87 | 0.33 | 14 | 282.4 | 60.56 | 5.25 | 12 | 76.6 | 35064.15 | 90.66 | 204.57 | 25.69 | 14.32 | 4113.18 | 0.56 | 0.75 | 0.67 | 0.25 | 1 | 10
18 | 140 | CONCLUIDO | 11.2286 | 8.91 | 5.33 | 24.58 | 0.35 | 13 | 282.9 | 60.56 | 5.5 | 11 | 76.85 | 35125.37 | 90.44 | 204.55 | 25.34 | 14.32 | 3943.56 | 0.57 | 0.75 | 0.67 | 0.24 | 1 | 10
19 | 140 | CONCLUIDO | 11.2223 | 8.91 | 5.33 | 24.6 | 0.36 | 13 | 283.4 | 60.56 | 5.75 | 11 | 77.09 | 35186.68 | 90.56 | 204.55 | 25.5 | 14.32 | 4023.49 | 0.56 | 0.75 | 0.67 | 0.25 | 1 | 10
20 | 140 | CONCLUIDO | 11.3229 | 8.83 | 5.3 | 26.52 | 0.38 | 12 | 283.9 | 60.56 | 6 | 10 | 77.34 | 35248.1 | 90.02 | 204.55 | 24.72 | 14.32 | 3635.98 | 0.58 | 0.75 | 0.67 | 0.22 | 1 | 10
21 | 140 | CONCLUIDO | 11.3215 | 8.83 | 5.3 | 26.52 | 0.39 | 12 | 284.4 | 60.56 | 6.25 | 10 | 77.59 | 35309.61 | 89.87 | 204.55 | 24.77 | 14.32 | 3662.85 | 0.58 | 0.75 | 0.67 | 0.22 | 1 | 10
22 | 140 | CONCLUIDO | 11.4242 | 8.75 | 5.28 | 28.79 | 0.41 | 11 | 284.89 | 60.56 | 6.5 | 9 | 77.84 | 35371.22 | 89.34 | 204.56 | 23.8 | 14.32 | 3179.88 | 0.6 | 0.75 | 0.67 | 0.19 | 1 | 10
23 | 140 | CONCLUIDO | 11.4268 | 8.75 | 5.28 | 28.78 | 0.42 | 11 | 285.39 | 60.56 | 6.75 | 9 | 78.09 | 35432.93 | 89.25 | 204.56 | 23.86 | 14.32 | 3212.8 | 0.6 | 0.75 | 0.66 | 0.19 | 1 | 10
24 | 140 | CONCLUIDO | 11.417 | 8.76 | 5.28 | 28.82 | 0.44 | 11 | 285.9 | 60.56 | 7 | 9 | 78.34 | 35494.74 | 89.1 | 204.61 | 23.93 | 14.32 | 3246.8 | 0.6 | 0.75 | 0.67 | 0.2 | 1 | 10
25 | 140 | CONCLUIDO | 11.5086 | 8.69 | 5.27 | 31.6 | 0.45 | 10 | 286.4 | 60.56 | 7.25 | 8 | 78.59 | 35556.78 | 88.86 | 204.55 | 23.42 | 14.32 | 2994.98 | 0.61 | 0.76 | 0.67 | 0.18 | 1 | 10
26 | 140 | CONCLUIDO | 11.5148 | 8.68 | 5.26 | 31.57 | 0.47 | 10 | 286.9 | 60.56 | 7.5 | 8 | 78.85 | 35618.8 | 88.74 | 204.55 | 23.49 | 14.32 | 3031.37 | 0.61 | 0.76 | 0.66 | 0.18 | 1 | 10
27 | 140 | CONCLUIDO | 11.5126 | 8.69 | 5.26 | 31.58 | 0.48 | 10 | 287.41 | 60.56 | 7.75 | 8 | 79.1 | 35680.92 | 88.62 | 204.55 | 23.3 | 14.32 | 2937.6 | 0.61 | 0.76 | 0.67 | 0.18 | 1 | 10
28 | 140 | CONCLUIDO | 11.6073 | 8.62 | 5.24 | 34.96 | 0.49 | 9 | 287.91 | 60.56 | 8 | 7 | 79.36 | 35743.15 | 88.13 | 204.57 | 22.64 | 14.32 | 2613.67 | 0.63 | 0.76 | 0.67 | 0.16 | 1 | 10
29 | 140 | CONCLUIDO | 11.6035 | 8.62 | 5.25 | 34.98 | 0.51 | 9 | 288.42 | 60.56 | 8.25 | 7 | 79.61 | 35805.48 | 88.25 | 204.56 | 22.83 | 14.32 | 2708.51 | 0.63 | 0.76 | 0.67 | 0.16 | 1 | 10
30 | 140 | CONCLUIDO | 11.6043 | 8.62 | 5.25 | 34.98 | 0.52 | 9 | 288.92 | 60.56 | 8.5 | 7 | 79.87 | 35867.91 | 88.28 | 204.58 | 22.76 | 14.32 | 2671.19 | 0.63 | 0.76 | 0.67 | 0.16 | 1 | 10
31 | 140 | CONCLUIDO | 11.6099 | 8.61 | 5.24 | 34.95 | 0.54 | 9 | 289.43 | 60.56 | 8.75 | 7 | 80.12 | 35930.44 | 88.02 | 204.55 | 22.78 | 14.32 | 2679.06 | 0.63 | 0.76 | 0.66 | 0.16 | 1 | 10
32 | 140 | CONCLUIDO | 11.7092 | 8.54 | 5.22 | 39.16 | 0.55 | 8 | 289.94 | 60.56 | 9 | 6 | 80.38 | 35993.08 | 87.45 | 204.55 | 22.04 | 14.32 | 2318.65 | 0.65 | 0.76 | 0.66 | 0.14 | 1 | 10
33 | 140 | CONCLUIDO | 11.7172 | 8.53 | 5.22 | 39.12 | 0.57 | 8 | 290.45 | 60.56 | 9.25 | 6 | 80.64 | 36055.83 | 87.25 | 204.55 | 22 | 14.32 | 2298.71 | 0.65 | 0.76 | 0.66 | 0.13 | 1 | 10
34 | 140 | CONCLUIDO | 11.7134 | 8.54 | 5.22 | 39.14 | 0.58 | 8 | 290.96 | 60.56 | 9.5 | 6 | 80.9 | 36118.68 | 87.19 | 204.55 | 21.81 | 14.32 | 2203.99 | 0.66 | 0.76 | 0.67 | 0.14 | 1 | 10
35 | 140 | CONCLUIDO | 11.6986 | 8.55 | 5.23 | 39.22 | 0.6 | 8 | 291.47 | 60.56 | 9.75 | 6 | 81.16 | 36181.64 | 87.27 | 204.55 | 22.36 | 14.32 | 2478.55 | 0.64 | 0.76 | 0.66 | 0.15 | 1 | 10
36 | 140 | CONCLUIDO | 11.721 | 8.53 | 5.21 | 39.1 | 0.61 | 8 | 291.98 | 60.56 | 10 | 6 | 81.42 | 36244.71 | 86.84 | 204.57 | 21.81 | 14.32 | 2201.5 | 0.66 | 0.76 | 0.66 | 0.13 | 1 | 10
37 | 140 | CONCLUIDO | 11.7035 | 8.54 | 5.23 | 39.19 | 0.62 | 8 | 292.49 | 60.56 | 10.25 | 6 | 81.68 | 36307.88 | 86.88 | 204.57 | 22.35 | 14.32 | 2471.6 | 0.64 | 0.76 | 0.66 | 0.14 | 1 | 10
38 | 140 | CONCLUIDO | 11.8029 | 8.47 | 5.21 | 44.62 | 0.64 | 7 | 293 | 60.56 | 10.5 | 5 | 81.95 | 36371.17 | 86.52 | 204.55 | 21.51 | 14.32 | 2056.72 | 0.67 | 0.76 | 0.66 | 0.12 | 1 | 10
39 | 140 | CONCLUIDO | 11.8021 | 8.47 | 5.21 | 44.63 | 0.65 | 7 | 293.52 | 60.56 | 10.75 | 5 | 82.21 | 36434.56 | 86.67 | 204.55 | 21.69 | 14.32 | 2148.98 | 0.66 | 0.76 | 0.66 | 0.12 | 1 | 10
40 | 140 | CONCLUIDO | 11.799 | 8.48 | 5.21 | 44.65 | 0.67 | 7 | 294.03 | 60.56 | 11 | 5 | 82.48 | 36498.06 | 86.8 | 204.61 | 21.72 | 14.32 | 2162.81 | 0.66 | 0.76 | 0.66 | 0.13 | 1 | 10
41 | 140 | CONCLUIDO | 11.8013 | 8.47 | 5.21 | 44.63 | 0.68 | 7 | 294.55 | 60.56 | 11.25 | 5 | 82.74 | 36561.67 | 86.78 | 204.56 | 21.62 | 14.32 | 2111.85 | 0.66 | 0.76 | 0.66 | 0.12 | 1 | 10
42 | 140 | CONCLUIDO | 11.8033 | 8.47 | 5.21 | 44.62 | 0.69 | 7 | 295.06 | 60.56 | 11.5 | 5 | 83.01 | 36625.39 | 86.62 | 204.57 | 21.64 | 14.32 | 2123.09 | 0.66 | 0.76 | 0.66 | 0.12 | 1 | 10
43 | 140 | CONCLUIDO | 11.8041 | 8.47 | 5.21 | 44.61 | 0.71 | 7 | 295.58 | 60.56 | 11.75 | 5 | 83.28 | 36689.22 | 86.37 | 204.55 | 21.59 | 14.32 | 2094.77 | 0.66 | 0.76 | 0.66 | 0.12 | 1 | 10
44 | 140 | CONCLUIDO | 11.801 | 8.47 | 5.21 | 44.63 | 0.72 | 7 | 296.1 | 60.56 | 12 | 5 | 83.54 | 36753.16 | 86.14 | 204.55 | 21.71 | 14.32 | 2154.74 | 0.66 | 0.76 | 0.66 | 0.12 | 1 | 10
45 | 140 | CONCLUIDO | 11.9067 | 8.4 | 5.18 | 51.84 | 0.74 | 6 | 296.62 | 60.56 | 12.25 | 4 | 83.81 | 36817.22 | 85.52 | 204.55 | 20.87 | 14.32 | 1742.54 | 0.69 | 0.77 | 0.66 | 0.1 | 1 | 10
46 | 140 | CONCLUIDO | 11.9146 | 8.39 | 5.18 | 51.79 | 0.75 | 6 | 297.14 | 60.56 | 12.5 | 4 | 84.08 | 36881.39 | 85.65 | 204.55 | 20.77 | 14.32 | 1690.39 | 0.69 | 0.77 | 0.66 | 0.1 | 1 | 10
47 | 140 | CONCLUIDO | 11.9099 | 8.4 | 5.18 | 51.82 | 0.76 | 6 | 297.66 | 60.56 | 12.75 | 4 | 84.36 | 36945.67 | 85.72 | 204.55 | 20.87 | 14.32 | 1739.77 | 0.69 | 0.77 | 0.66 | 0.1 | 1 | 10
48 | 140 | CONCLUIDO | 11.9095 | 8.4 | 5.18 | 51.82 | 0.78 | 6 | 298.18 | 60.56 | 13 | 4 | 84.63 | 37010.06 | 85.69 | 204.56 | 20.82 | 14.32 | 1714.23 | 0.69 | 0.77 | 0.66 | 0.1 | 1 | 10
49 | 140 | CONCLUIDO | 11.9154 | 8.39 | 5.18 | 51.78 | 0.79 | 6 | 298.71 | 60.56 | 13.25 | 4 | 84.9 | 37074.57 | 85.51 | 204.57 | 20.72 | 14.32 | 1667.26 | 0.69 | 0.77 | 0.66 | 0.09 | 1 | 10
50 | 140 | CONCLUIDO | 11.9126 | 8.39 | 5.18 | 51.8 | 0.8 | 6 | 299.23 | 60.56 | 13.5 | 4 | 85.18 | 37139.2 | 85.5 | 204.55 | 20.82 | 14.32 | 1714.58 | 0.69 | 0.77 | 0.66 | 0.1 | 1 | 10
51 | 140 | CONCLUIDO | 11.913 | 8.39 | 5.18 | 51.8 | 0.82 | 6 | 299.76 | 60.56 | 13.75 | 4 | 85.45 | 37204.07 | 85.43 | 204.55 | 20.72 | 14.32 | 1666.99 | 0.69 | 0.77 | 0.66 | 0.1 | 1 | 10
52 | 140 | CONCLUIDO | 11.9111 | 8.4 | 5.18 | 51.81 | 0.83 | 6 | 300.28 | 60.56 | 14 | 4 | 85.73 | 37268.93 | 85.36 | 204.55 | 20.88 | 14.32 | 1747.19 | 0.69 | 0.77 | 0.66 | 0.1 | 1 | 10
53 | 140 | CONCLUIDO | 11.9063 | 8.4 | 5.18 | 51.84 | 0.84 | 6 | 300.81 | 60.56 | 14.25 | 4 | 86 | 37333.9 | 85.4 | 204.55 | 20.98 | 14.32 | 1798.27 | 0.68 | 0.77 | 0.66 | 0.1 | 1 | 10
54 | 140 | CONCLUIDO | 11.9213 | 8.39 | 5.17 | 51.74 | 0.86 | 6 | 301.34 | 60.56 | 14.5 | 4 | 86.28 | 37399 | 84.97 | 204.55 | 20.62 | 14.32 | 1615.47 | 0.69 | 0.77 | 0.66 | 0.09 | 1 | 10
55 | 140 | CONCLUIDO | 11.9075 | 8.4 | 5.18 | 51.84 | 0.87 | 6 | 301.86 | 60.56 | 14.75 | 4 | 86.56 | 37464.21 | 85.04 | 204.55 | 20.86 | 14.32 | 1738.71 | 0.69 | 0.77 | 0.66 | 0.1 | 1 | 10
56 | 140 | CONCLUIDO | 11.8977 | 8.4 | 5.19 | 51.91 | 0.88 | 6 | 302.39 | 60.56 | 15 | 4 | 86.84 | 37529.55 | 84.74 | 204.55 | 21.27 | 14.32 | 1943.71 | 0.67 | 0.77 | 0.66 | 0.11 | 1 | 10
57 | 140 | CONCLUIDO | 12.006 | 8.33 | 5.17 | 62 | 0.9 | 5 | 302.92 | 60.56 | 15.25 | 3 | 87.12 | 37595 | 84.23 | 204.55 | 20.36 | 14.32 | 1492.22 | 0.7 | 0.77 | 0.66 | 0.08 | 1 | 10
58 | 140 | CONCLUIDO | 12.01 | 8.33 | 5.16 | 61.97 | 0.91 | 5 | 303.46 | 60.56 | 15.5 | 3 | 87.4 | 37660.57 | 84.36 | 204.55 | 20.37 | 14.32 | 1496.65 | 0.7 | 0.77 | 0.66 | 0.08 | 1 | 10
59 | 140 | CONCLUIDO | 12.0044 | 8.33 | 5.17 | 62.02 | 0.92 | 5 | 303.99 | 60.56 | 15.75 | 3 | 87.68 | 37726.27 | 84.54 | 204.55 | 20.46 | 14.32 | 1540.81 | 0.7 | 0.77 | 0.66 | 0.08 | 1 | 10
60 | 140 | CONCLUIDO | 12.0064 | 8.33 | 5.17 | 62 | 0.94 | 5 | 304.52 | 60.56 | 16 | 3 | 87.97 | 37792.08 | 84.68 | 204.55 | 20.43 | 14.32 | 1528.34 | 0.7 | 0.77 | 0.66 | 0.08 | 1 | 10
61 | 140 | CONCLUIDO | 12.0124 | 8.32 | 5.16 | 61.95 | 0.95 | 5 | 305.06 | 60.56 | 16.25 | 3 | 88.25 | 37858.02 | 84.62 | 204.55 | 20.34 | 14.32 | 1479.99 | 0.7 | 0.77 | 0.65 | 0.08 | 1 | 10
62 | 140 | CONCLUIDO | 11.9992 | 8.33 | 5.17 | 62.06 | 0.96 | 5 | 305.59 | 60.56 | 16.5 | 3 | 88.54 | 37924.08 | 84.8 | 204.55 | 20.57 | 14.32 | 1598.32 | 0.7 | 0.77 | 0.66 | 0.09 | 1 | 10
63 | 140 | CONCLUIDO | 12.0088 | 8.33 | 5.17 | 61.98 | 0.97 | 5 | 306.13 | 60.56 | 16.75 | 3 | 88.83 | 37990.27 | 84.52 | 204.55 | 20.31 | 14.32 | 1467.41 | 0.71 | 0.77 | 0.66 | 0.08 | 1 | 10
64 | 140 | CONCLUIDO | 12.0036 | 8.33 | 5.17 | 62.02 | 0.99 | 5 | 306.67 | 60.56 | 17 | 3 | 89.11 | 38056.58 | 84.53 | 204.55 | 20.5 | 14.32 | 1560.07 | 0.7 | 0.77 | 0.66 | 0.09 | 1 | 10
65 | 140 | CONCLUIDO | 12.008 | 8.33 | 5.17 | 61.99 | 1 | 5 | 307.21 | 60.56 | 17.25 | 3 | 89.4 | 38123.01 | 84.38 | 204.56 | 20.4 | 14.32 | 1509.78 | 0.7 | 0.77 | 0.66 | 0.08 | 1 | 10
66 | 140 | CONCLUIDO | 12.0172 | 8.32 | 5.16 | 61.91 | 1.01 | 5 | 307.75 | 60.56 | 17.5 | 3 | 89.69 | 38189.58 | 84.03 | 204.55 | 20.14 | 14.32 | 1383.78 | 0.71 | 0.77 | 0.66 | 0.08 | 1 | 10
67 | 140 | CONCLUIDO | 12.0236 | 8.32 | 5.15 | 61.86 | 1.03 | 5 | 308.29 | 60.56 | 17.75 | 3 | 89.98 | 38256.26 | 83.74 | 204.55 | 19.98 | 14.32 | 1300.99 | 0.72 | 0.77 | 0.66 | 0.07 | 1 | 10
68 | 140 | CONCLUIDO | 12.0249 | 8.32 | 5.15 | 61.85 | 1.04 | 5 | 308.83 | 60.56 | 18 | 3 | 90.27 | 38323.08 | 83.68 | 204.55 | 19.96 | 14.32 | 1293.33 | 0.72 | 0.77 | 0.66 | 0.07 | 1 | 10
69 | 140 | CONCLUIDO | 12.0144 | 8.32 | 5.16 | 61.93 | 1.05 | 5 | 309.37 | 60.56 | 18.25 | 3 | 90.57 | 38390.02 | 83.67 | 204.55 | 20.2 | 14.32 | 1410.86 | 0.71 | 0.77 | 0.66 | 0.08 | 1 | 10
70 | 140 | CONCLUIDO | 12.0156 | 8.32 | 5.16 | 61.92 | 1.06 | 5 | 309.91 | 60.56 | 18.5 | 3 | 90.86 | 38457.09 | 83.45 | 204.55 | 20.25 | 14.32 | 1438.57 | 0.71 | 0.77 | 0.66 | 0.08 | 1 | 10
71 | 140 | CONCLUIDO | 12.0204 | 8.32 | 5.16 | 61.88 | 1.08 | 5 | 310.46 | 60.56 | 18.75 | 3 | 91.16 | 38524.29 | 83.02 | 204.55 | 20.1 | 14.32 | 1362.21 | 0.71 | 0.77 | 0.66 | 0.07 | 1 | 10
72 | 140 | CONCLUIDO | 12.0236 | 8.32 | 5.15 | 61.86 | 1.09 | 5 | 311.01 | 60.56 | 19 | 3 | 91.45 | 38591.62 | 82.82 | 204.55 | 20 | 14.32 | 1311.94 | 0.72 | 0.77 | 0.66 | 0.07 | 1 | 10
73 | 140 | CONCLUIDO | 12.0232 | 8.32 | 5.16 | 61.86 | 1.1 | 5 | 311.55 | 60.56 | 19.25 | 3 | 91.75 | 38659.08 | 82.53 | 204.55 | 20.08 | 14.32 | 1352.02 | 0.71 | 0.77 | 0.65 | 0.07 | 1 | 10
74 | 140 | CONCLUIDO | 12.01 | 8.33 | 5.16 | 61.97 | 1.11 | 5 | 312.1 | 60.56 | 19.5 | 3 | 92.05 | 38726.8 | 82.54 | 204.55 | 20.29 | 14.32 | 1456.34 | 0.71 | 0.77 | 0.66 | 0.08 | 1 | 10
75 | 140 | CONCLUIDO | 12.1253 | 8.25 | 5.14 | 77.06 | 1.13 | 4 | 312.65 | 60.56 | 19.75 | 2 | 92.35 | 38794.53 | 82.12 | 204.55 | 19.49 | 14.32 | 1061.42 | 0.73 | 0.77 | 0.65 | 0.05 | 1 | 10
76 | 140 | CONCLUIDO | 12.1167 | 8.25 | 5.14 | 77.15 | 1.14 | 4 | 313.2 | 60.56 | 20 | 2 | 92.65 | 38862.4 | 82.17 | 204.55 | 19.6 | 14.32 | 1115.75 | 0.73 | 0.77 | 0.66 | 0.06 | 1 | 10
77 | 140 | CONCLUIDO | 12.1159 | 8.25 | 5.14 | 77.15 | 1.15 | 4 | 313.75 | 60.56 | 20.25 | 2 | 92.95 | 38930.39 | 82.44 | 204.56 | 19.59 | 14.32 | 1109.23 | 0.73 | 0.77 | 0.66 | 0.06 | 1 | 10
78 | 140 | CONCLUIDO | 12.1175 | 8.25 | 5.14 | 77.14 | 1.16 | 4 | 314.3 | 60.56 | 20.5 | 2 | 93.25 | 38998.53 | 82.56 | 204.55 | 19.64 | 14.32 | 1135.43 | 0.73 | 0.77 | 0.66 | 0.06 | 1 | 10
79 | 140 | CONCLUIDO | 12.1143 | 8.25 | 5.14 | 77.17 | 1.17 | 4 | 314.86 | 60.56 | 20.75 | 2 | 93.55 | 39066.8 | 82.74 | 204.55 | 19.7 | 14.32 | 1167.22 | 0.73 | 0.77 | 0.66 | 0.06 | 1 | 10
80 | 140 | CONCLUIDO | 12.1196 | 8.25 | 5.14 | 77.12 | 1.19 | 4 | 315.41 | 60.56 | 21 | 2 | 93.86 | 39135.2 | 82.62 | 204.55 | 19.62 | 14.32 | 1125.34 | 0.73 | 0.77 | 0.65 | 0.06 | 1 | 10
81 | 140 | CONCLUIDO | 12.12 | 8.25 | 5.14 | 77.11 | 1.2 | 4 | 315.97 | 60.56 | 21.25 | 2 | 94.16 | 39203.74 | 82.78 | 204.55 | 19.59 | 14.32 | 1111.99 | 0.73 | 0.77 | 0.65 | 0.06 | 1 | 10
82 | 140 | CONCLUIDO | 12.1245 | 8.25 | 5.14 | 77.07 | 1.21 | 4 | 316.53 | 60.56 | 21.5 | 2 | 94.47 | 39272.42 | 82.68 | 204.55 | 19.49 | 14.32 | 1063.44 | 0.73 | 0.77 | 0.65 | 0.05 | 1 | 10
83 | 140 | CONCLUIDO | 12.1233 | 8.25 | 5.14 | 77.08 | 1.22 | 4 | 317.08 | 60.56 | 21.75 | 2 | 94.78 | 39341.24 | 82.68 | 204.55 | 19.5 | 14.32 | 1066.54 | 0.73 | 0.77 | 0.66 | 0.06 | 1 | 10
84 | 140 | CONCLUIDO | 12.1261 | 8.25 | 5.14 | 77.05 | 1.23 | 4 | 317.64 | 60.56 | 22 | 2 | 95.09 | 39410.2 | 82.63 | 204.55 | 19.42 | 14.32 | 1028.58 | 0.74 | 0.77 | 0.66 | 0.05 | 1 | 10
85 | 140 | CONCLUIDO | 12.1216 | 8.25 | 5.14 | 77.1 | 1.25 | 4 | 318.2 | 60.56 | 22.25 | 2 | 95.4 | 39479.3 | 82.54 | 204.55 | 19.51 | 14.32 | 1073.66 | 0.73 | 0.77 | 0.66 | 0.06 | 1 | 10
86 | 140 | CONCLUIDO | 12.1188 | 8.25 | 5.14 | 77.12 | 1.26 | 4 | 318.76 | 60.56 | 22.5 | 2 | 95.71 | 39548.54 | 82.51 | 204.55 | 19.62 | 14.32 | 1124.83 | 0.73 | 0.77 | 0.66 | 0.06 | 1 | 10
87 | 140 | CONCLUIDO | 12.1179 | 8.25 | 5.14 | 77.13 | 1.27 | 4 | 319.33 | 60.56 | 22.75 | 2 | 96.02 | 39617.93 | 82.39 | 204.55 | 19.69 | 14.32 | 1159.66 | 0.73 | 0.77 | 0.65 | 0.06 | 1 | 10
88 | 140 | CONCLUIDO | 12.1253 | 8.25 | 5.14 | 77.06 | 1.28 | 4 | 319.89 | 60.56 | 23 | 2 | 96.34 | 39687.46 | 82.34 | 204.55 | 19.51 | 14.32 | 1069.1 | 0.73 | 0.77 | 0.65 | 0.05 | 1 | 10
89 | 140 | CONCLUIDO | 12.1277 | 8.25 | 5.14 | 77.03 | 1.29 | 4 | 320.46 | 60.56 | 23.25 | 2 | 96.65 | 39757.13 | 82.23 | 204.55 | 19.42 | 14.32 | 1028.3 | 0.74 | 0.77 | 0.65 | 0.05 | 1 | 10
90 | 140 | CONCLUIDO | 12.1184 | 8.25 | 5.14 | 77.13 | 1.3 | 4 | 321.02 | 60.56 | 23.5 | 2 | 96.97 | 39826.95 | 82.42 | 204.55 | 19.52 | 14.32 | 1075.55 | 0.73 | 0.77 | 0.66 | 0.06 | 1 | 10
91 | 140 | CONCLUIDO | 12.1171 | 8.25 | 5.14 | 77.14 | 1.32 | 4 | 321.59 | 60.56 | 23.75 | 2 | 97.28 | 39896.91 | 82.34 | 204.55 | 19.62 | 14.32 | 1126.28 | 0.73 | 0.77 | 0.66 | 0.06 | 1 | 10
92 | 140 | CONCLUIDO | 12.1277 | 8.25 | 5.14 | 77.03 | 1.33 | 4 | 322.16 | 60.56 | 24 | 2 | 97.6 | 39967.02 | 82.07 | 204.55 | 19.42 | 14.32 | 1027.53 | 0.74 | 0.77 | 0.65 | 0.05 | 1 | 10
93 | 140 | CONCLUIDO | 12.1224 | 8.25 | 5.14 | 77.09 | 1.34 | 4 | 322.73 | 60.56 | 24.25 | 2 | 97.92 | 40037.28 | 81.85 | 204.55 | 19.49 | 14.32 | 1062.53 | 0.73 | 0.77 | 0.66 | 0.06 | 1 | 10
94 | 140 | CONCLUIDO | 12.1302 | 8.24 | 5.13 | 77.01 | 1.35 | 4 | 323.3 | 60.56 | 24.5 | 2 | 98.24 | 40107.81 | 81.58 | 204.57 | 19.31 | 14.32 | 973.58 | 0.74 | 0.78 | 0.66 | 0.05 | 1 | 10
95 | 140 | CONCLUIDO | 12.1261 | 8.25 | 5.14 | 77.05 | 1.36 | 4 | 323.87 | 60.56 | 24.75 | 2 | 98.57 | 40178.37 | 81.55 | 204.55 | 19.36 | 14.32 | 996.94 | 0.74 | 0.77 | 0.66 | 0.05 | 1 | 10
96 | 140 | CONCLUIDO | 12.1331 | 8.24 | 5.13 | 76.98 | 1.37 | 4 | 324.44 | 60.56 | 25 | 2 | 98.89 | 40249.08 | 81.27 | 204.59 | 19.26 | 14.32 | 948.89 | 0.74 | 0.78 | 0.66 | 0.05 | 1 | 10
97 | 140 | CONCLUIDO | 12.1331 | 8.24 | 5.13 | 76.98 | 1.38 | 4 | 325.02 | 60.56 | 25.25 | 2 | 99.21 | 40319.95 | 81.16 | 204.55 | 19.24 | 14.32 | 936.19 | 0.74 | 0.78 | 0.66 | 0.05 | 1 | 10
98 | 140 | CONCLUIDO | 12.1363 | 8.24 | 5.13 | 76.95 | 1.4 | 4 | 325.59 | 60.56 | 25.5 | 2 | 99.54 | 40390.96 | 80.95 | 204.55 | 19.18 | 14.32 | 904.18 | 0.75 | 0.78 | 0.66 | 0.05 | 1 | 10
99 | 140 | CONCLUIDO | 12.1367 | 8.24 | 5.13 | 76.94 | 1.41 | 4 | 326.17 | 60.56 | 25.75 | 2 | 99.87 | 40462.13 | 80.67 | 204.55 | 19.14 | 14.32 | 885.07 | 0.75 | 0.78 | 0.66 | 0.05 | 1 | 10
100 | 140 | CONCLUIDO | 12.1327 | 8.24 | 5.13 | 76.98 | 1.42 | 4 | 326.75 | 60.56 | 26 | 2 | 100.2 | 40533.46 | 80.48 | 204.55 | 19.25 | 14.32 | 943.16 | 0.74 | 0.78 | 0.66 | 0.05 | 1 | 10
101 | 140 | CONCLUIDO | 12.1359 | 8.24 | 5.13 | 76.95 | 1.43 | 4 | 327.33 | 60.56 | 26.25 | 2 | 100.52 | 40604.94 | 80.34 | 204.55 | 19.23 | 14.32 | 931.76 | 0.74 | 0.78 | 0.65 | 0.05 | 1 | 10
102 | 140 | CONCLUIDO | 12.1269 | 8.25 | 5.14 | 77.04 | 1.44 | 4 | 327.91 | 60.56 | 26.5 | 2 | 100.86 | 40676.58 | 80.35 | 204.55 | 19.41 | 14.32 | 1020.83 | 0.74 | 0.77 | 0.66 | 0.05 | 1 | 10
103 | 140 | CONCLUIDO | 12.1318 | 8.24 | 5.13 | 76.99 | 1.45 | 4 | 328.49 | 60.56 | 26.75 | 2 | 101.19 | 40748.37 | 79.91 | 204.55 | 19.25 | 14.32 | 940.27 | 0.74 | 0.78 | 0.66 | 0.05 | 1 | 10
104 | 140 | CONCLUIDO | 12.1351 | 8.24 | 5.13 | 76.96 | 1.46 | 4 | 329.08 | 60.56 | 27 | 2 | 101.52 | 40820.32 | 79.57 | 204.55 | 19.14 | 14.32 | 888.18 | 0.75 | 0.78 | 0.66 | 0.05 | 1 | 10
105 | 140 | CONCLUIDO | 12.1408 | 8.24 | 5.13 | 76.9 | 1.47 | 4 | 329.66 | 60.56 | 27.25 | 2 | 101.86 | 40892.44 | 79.39 | 204.55 | 19.08 | 14.32 | 855.97 | 0.75 | 0.78 | 0.66 | 0.04 | 1 | 10
106 | 140 | CONCLUIDO | 12.1392 | 8.24 | 5.13 | 76.92 | 1.48 | 4 | 330.25 | 60.56 | 27.5 | 2 | 102.19 | 40964.71 | 79.3 | 204.55 | 19.17 | 14.32 | 902.54 | 0.75 | 0.78 | 0.65 | 0.04 | 1 | 10
107 | 140 | CONCLUIDO | 12.1306 | 8.24 | 5.13 | 77 | 1.49 | 4 | 330.83 | 60.56 | 27.75 | 2 | 102.53 | 41037.15 | 79.01 | 204.55 | 19.38 | 14.32 | 1006.26 | 0.74 | 0.78 | 0.65 | 0.05 | 1 | 10
108 | 140 | CONCLUIDO | 12.1237 | 8.25 | 5.14 | 77.08 | 1.51 | 4 | 331.42 | 60.56 | 28 | 2 | 102.87 | 41109.75 | 78.83 | 204.55 | 19.49 | 14.32 | 1060.55 | 0.73 | 0.77 | 0.66 | 0.06 | 1 | 10
109 | 140 | CONCLUIDO | 12.2428 | 8.17 | 5.11 | 102.21 | 1.52 | 3 | 332.01 | 60.56 | 28.25 | 1 | 103.21 | 41182.52 | 78.43 | 204.55 | 18.56 | 14.32 | 602.44 | 0.77 | 0.78 | 0.65 | 0.03 | 1 | 10
110 | 140 | CONCLUIDO | 12.2416 | 8.17 | 5.11 | 102.22 | 1.53 | 3 | 332.6 | 60.56 | 28.5 | 1 | 103.55 | 41255.45 | 78.53 | 204.55 | 18.6 | 14.32 | 619.05 | 0.77 | 0.78 | 0.65 | 0.03 | 1 | 10
111 | 140 | CONCLUIDO | 12.2424 | 8.17 | 5.11 | 102.21 | 1.54 | 3 | 333.2 | 60.56 | 28.75 | 1 | 103.89 | 41328.54 | 78.65 | 204.55 | 18.62 | 14.32 | 632.77 | 0.77 | 0.78 | 0.65 | 0.03 | 1 | 10
112 | 140 | CONCLUIDO | 12.2432 | 8.17 | 5.11 | 102.2 | 1.55 | 3 | 333.79 | 60.56 | 29 | 1 | 104.24 | 41401.93 | 78.85 | 204.55 | 18.61 | 14.32 | 625.92 | 0.77 | 0.78 | 0.65 | 0.03 | 1 | 10
113 | 140 | CONCLUIDO | 12.2399 | 8.17 | 5.11 | 102.24 | 1.56 | 3 | 334.39 | 60.56 | 29.25 | 1 | 104.58 | 41475.37 | 78.92 | 204.55 | 18.64 | 14.32 | 642.08 | 0.77 | 0.78 | 0.65 | 0.03 | 1 | 10
114 | 140 | CONCLUIDO | 12.2382 | 8.17 | 5.11 | 102.27 | 1.57 | 3 | 334.98 | 60.56 | 29.5 | 1 | 104.93 | 41548.98 | 78.95 | 204.55 | 18.72 | 14.32 | 680.35 | 0.77 | 0.78 | 0.65 | 0.03 | 1 | 10
115 | 140 | CONCLUIDO | 12.2366 | 8.17 | 5.11 | 102.29 | 1.58 | 3 | 335.58 | 60.56 | 29.75 | 1 | 105.28 | 41622.76 | 79.15 | 204.55 | 18.77 | 14.32 | 705.32 | 0.76 | 0.78 | 0.65 | 0.03 | 1 | 10
116 | 140 | CONCLUIDO | 12.2387 | 8.17 | 5.11 | 102.26 | 1.59 | 3 | 336.18 | 60.56 | 30 | 1 | 105.63 | 41696.71 | 79.32 | 204.55 | 18.7 | 14.32 | 669.67 | 0.77 | 0.78 | 0.65 | 0.03 | 1 | 10
117 | 140 | CONCLUIDO | 12.2395 | 8.17 | 5.11 | 102.25 | 1.6 | 3 | 336.78 | 60.56 | 30.25 | 1 | 105.98 | 41770.83 | 79.35 | 204.55 | 18.67 | 14.32 | 657.02 | 0.77 | 0.78 | 0.65 | 0.03 | 1 | 10
118 | 140 | CONCLUIDO | 12.2349 | 8.17 | 5.12 | 102.31 | 1.61 | 3 | 337.39 | 60.56 | 30.5 | 1 | 106.33 | 41845.13 | 79.47 | 204.55 | 18.74 | 14.32 | 690.33 | 0.76 | 0.78 | 0.65 | 0.03 | 1 | 10
119 | 140 | CONCLUIDO | 12.2374 | 8.17 | 5.11 | 102.28 | 1.62 | 3 | 337.99 | 60.56 | 30.75 | 1 | 106.68 | 41919.61 | 79.39 | 204.55 | 18.68 | 14.32 | 663.26 | 0.77 | 0.78 | 0.65 | 0.03 | 1 | 10
120 | 140 | CONCLUIDO | 12.2366 | 8.17 | 5.11 | 102.29 | 1.63 | 3 | 338.59 | 60.56 | 31 | 1 | 107.04 | 41994.26 | 79.51 | 204.55 | 18.73 | 14.32 | 685.53 | 0.76 | 0.78 | 0.65 | 0.03 | 1 | 10
121 | 140 | CONCLUIDO | 12.2328 | 8.17 | 5.12 | 102.34 | 1.64 | 3 | 339.2 | 60.56 | 31.25 | 1 | 107.4 | 42069.09 | 79.63 | 204.55 | 18.78 | 14.32 | 709.03 | 0.76 | 0.78 | 0.65 | 0.03 | 1 | 10
122 | 140 | CONCLUIDO | 12.2324 | 8.18 | 5.12 | 102.34 | 1.65 | 3 | 339.81 | 60.56 | 31.5 | 1 | 107.75 | 42144.11 | 79.65 | 204.55 | 18.82 | 14.32 | 730.88 | 0.76 | 0.78 | 0.65 | 0.03 | 1 | 10
123 | 140 | CONCLUIDO | 12.2299 | 8.18 | 5.12 | 102.38 | 1.66 | 3 | 340.42 | 60.56 | 31.75 | 1 | 108.11 | 42219.3 | 79.81 | 204.55 | 18.85 | 14.32 | 747.41 | 0.76 | 0.78 | 0.65 | 0.04 | 1 | 10
124 | 140 | CONCLUIDO | 12.2328 | 8.17 | 5.12 | 102.34 | 1.67 | 3 | 341.03 | 60.56 | 32 | 1 | 108.48 | 42294.68 | 79.8 | 204.55 | 18.76 | 14.32 | 699.97 | 0.76 | 0.78 | 0.66 | 0.03 | 1 | 10
125 | 140 | CONCLUIDO | 12.2357 | 8.17 | 5.12 | 102.3 | 1.68 | 3 | 341.64 | 60.56 | 32.25 | 1 | 108.84 | 42370.23 | 79.8 | 204.55 | 18.77 | 14.32 | 706.45 | 0.76 | 0.78 | 0.65 | 0.03 | 1 | 10
126 | 140 | CONCLUIDO | 12.2387 | 8.17 | 5.11 | 102.26 | 1.69 | 3 | 342.26 | 60.56 | 32.5 | 1 | 109.2 | 42445.98 | 79.78 | 204.55 | 18.7 | 14.32 | 673.11 | 0.77 | 0.78 | 0.65 | 0.03 | 1 | 10
127 | 140 | CONCLUIDO | 12.2391 | 8.17 | 5.11 | 102.26 | 1.7 | 3 | 342.87 | 60.56 | 32.75 | 1 | 109.57 | 42521.91 | 79.82 | 204.55 | 18.7 | 14.32 | 672.55 | 0.77 | 0.78 | 0.65 | 0.03 | 1 | 10
128 | 140 | CONCLUIDO | 12.2403 | 8.17 | 5.11 | 102.24 | 1.71 | 3 | 343.49 | 60.56 | 33 | 1 | 109.94 | 42598.03 | 79.92 | 204.55 | 18.65 | 14.32 | 644.78 | 0.77 | 0.78 | 0.65 | 0.03 | 1 | 10
129 | 140 | CONCLUIDO | 12.2391 | 8.17 | 5.11 | 102.26 | 1.72 | 3 | 344.11 | 60.56 | 33.25 | 1 | 110.3 | 42674.47 | 80.01 | 204.55 | 18.66 | 14.32 | 652.54 | 0.77 | 0.78 | 0.65 | 0.03 | 1 | 10
130 | 140 | CONCLUIDO | 12.2374 | 8.17 | 5.11 | 102.28 | 1.73 | 3 | 344.73 | 60.56 | 33.5 | 1 | 110.67 | 42750.97 | 80.02 | 204.55 | 18.7 | 14.32 | 669.83 | 0.77 | 0.78 | 0.65 | 0.03 | 1 | 10
131 | 140 | CONCLUIDO | 12.2337 | 8.17 | 5.12 | 102.33 | 1.74 | 3 | 345.35 | 60.56 | 33.75 | 1 | 111.05 | 42827.67 | 80.07 | 204.55 | 18.75 | 14.32 | 697.27 | 0.76 | 0.78 | 0.65 | 0.03 | 1 | 10
132 | 140 | CONCLUIDO | 12.2312 | 8.18 | 5.12 | 102.36 | 1.75 | 3 | 345.97 | 60.56 | 34 | 1 | 111.42 | 42904.56 | 80.15 | 204.55 | 18.8 | 14.32 | 723.56 | 0.76 | 0.78 | 0.66 | 0.04 | 1 | 10
133 | 140 | CONCLUIDO | 12.2303 | 8.18 | 5.12 | 102.37 | 1.76 | 3 | 346.6 | 60.56 | 34.25 | 1 | 111.8 | 42981.64 | 80.14 | 204.55 | 18.89 | 14.32 | 769 | 0.76 | 0.78 | 0.65 | 0.04 | 1 | 10
134 | 140 | CONCLUIDO | 12.2303 | 8.18 | 5.12 | 102.37 | 1.77 | 3 | 347.23 | 60.56 | 34.5 | 1 | 112.17 | 43058.93 | 80.14 | 204.55 | 18.9 | 14.32 | 772.44 | 0.76 | 0.78 | 0.65 | 0.04 | 1 | 10
135 | 140 | CONCLUIDO | 12.2337 | 8.17 | 5.12 | 102.33 | 1.78 | 3 | 347.85 | 60.56 | 34.75 | 1 | 112.55 | 43136.41 | 80.18 | 204.55 | 18.83 | 14.32 | 738.54 | 0.76 | 0.78 | 0.65 | 0.03 | 1 | 10
136 | 140 | CONCLUIDO | 12.2345 | 8.17 | 5.12 | 102.32 | 1.79 | 3 | 348.48 | 60.56 | 35 | 1 | 112.93 | 43214.09 | 80.2 | 204.55 | 18.79 | 14.32 | 718.82 | 0.76 | 0.78 | 0.65 | 0.03 | 1 | 10
137 | 140 | CONCLUIDO | 12.2337 | 8.17 | 5.12 | 102.33 | 1.8 | 3 | 349.12 | 60.56 | 35.25 | 1 | 113.31 | 43291.97 | 80.18 | 204.55 | 18.83 | 14.32 | 735.77 | 0.76 | 0.78 | 0.65 | 0.03 | 1 | 10
138 | 140 | CONCLUIDO | 12.2312 | 8.18 | 5.12 | 102.36 | 1.81 | 3 | 349.75 | 60.56 | 35.5 | 1 | 113.69 | 43370.05 | 80.17 | 204.55 | 18.87 | 14.32 | 757.11 | 0.76 | 0.78 | 0.65 | 0.04 | 1 | 10
139 | 140 | CONCLUIDO | 12.2303 | 8.18 | 5.12 | 102.37 | 1.82 | 3 | 350.38 | 60.56 | 35.75 | 1 | 114.08 | 43448.34 | 80.16 | 204.55 | 18.88 | 14.32 | 759.82 | 0.76 | 0.78 | 0.65 | 0.04 | 1 | 10
140 | 140 | CONCLUIDO | 12.2278 | 8.18 | 5.12 | 102.41 | 1.83 | 3 | 351.02 | 60.56 | 36 | 1 | 114.47 | 43526.84 | 80.21 | 204.55 | 18.96 | 14.32 | 802.02 | 0.76 | 0.78 | 0.65 | 0.04 | 1 | 10
141 | 140 | CONCLUIDO | 12.2299 | 8.18 | 5.12 | 102.38 | 1.84 | 3 | 351.66 | 60.56 | 36.25 | 1 | 114.85 | 43605.54 | 80.2 | 204.55 | 18.91 | 14.32 | 776.96 | 0.76 | 0.78 | 0.65 | 0.04 | 1 | 10
142 | 140 | CONCLUIDO | 12.2278 | 8.18 | 5.12 | 102.41 | 1.85 | 3 | 352.3 | 60.56 | 36.5 | 0 | 115.24 | 43684.46 | 80.35 | 204.55 | 18.9 | 14.32 | 773.64 | 0.76 | 0.78 | 0.65 | 0.04 | 1 | 10