## Sheet1
| Volume de calda [L] | STATUS | Capacidade operacional [ha/h] | Tempo de missao [h] | Tempo util [h] | Tempo por voo [min] | Autonomia Projetada [h] | N° Voos | MTOW [kg] | Massa Estrutura [kg] | Combustível [kg] | Abastecimentos | Massa gerador | Potência gerador [W] | Combustível consumido [L] | Calda cons [L] | Distância percorrida [km] | Distância Pulverizando [km] | RTL ACUMULADO[m] | EOC [km/km] | EOC [h/h] | Tempo de manobra [h] | Tempo rtl_rtw [h] | V pulv [m/s] | V desloc [m/s]
0 | 30 | CONCLUIDO | 12.5791 | 7.95 | 5.65 | 11.7 | 0.24 | 29 | 71.52 | 32.27 | 1 | 27 | 8.25 | 9054.6 | 38.96 | 204.55 | 35.44 | 14.32 | 8909.59 | 0.4 | 0.7 | 0.7 | 0.57 | 1 | 10
1 | 30 | CONCLUIDO | 12.9394 | 7.73 | 5.53 | 14.42 | 0.3 | 23 | 71.81 | 32.27 | 1.25 | 21 | 8.29 | 9090.98 | 37.47 | 204.55 | 31.54 | 14.32 | 6990.82 | 0.45 | 0.72 | 0.69 | 0.44 | 1 | 10
2 | 30 | CONCLUIDO | 13.1666 | 7.6 | 5.46 | 17.23 | 0.36 | 19 | 72.11 | 32.27 | 1.5 | 17 | 8.34 | 9127.38 | 36.33 | 204.62 | 29.41 | 14.32 | 5945.34 | 0.49 | 0.73 | 0.68 | 0.37 | 1 | 10
3 | 30 | CONCLUIDO | 13.373 | 7.48 | 5.38 | 20.19 | 0.42 | 16 | 72.4 | 32.27 | 1.75 | 14 | 8.38 | 9163.8 | 35.31 | 204.55 | 27.21 | 14.32 | 4859.3 | 0.53 | 0.74 | 0.67 | 0.3 | 1 | 10
4 | 30 | CONCLUIDO | 13.4882 | 7.41 | 5.35 | 22.94 | 0.48 | 14 | 72.7 | 32.27 | 2 | 12 | 8.43 | 9200.25 | 34.33 | 204.56 | 26.15 | 14.32 | 4339.45 | 0.55 | 0.74 | 0.67 | 0.27 | 1 | 10
5 | 30 | CONCLUIDO | 13.6157 | 7.34 | 5.31 | 26.57 | 0.54 | 12 | 73 | 32.27 | 2.25 | 10 | 8.48 | 9236.71 | 33.55 | 204.55 | 24.95 | 14.32 | 3752.88 | 0.57 | 0.75 | 0.67 | 0.23 | 1 | 10
6 | 30 | CONCLUIDO | 13.7143 | 7.29 | 5.28 | 28.78 | 0.6 | 11 | 73.29 | 32.27 | 2.5 | 9 | 8.52 | 9273.2 | 32.57 | 204.6 | 23.78 | 14.32 | 3169.75 | 0.6 | 0.75 | 0.67 | 0.19 | 1 | 10
7 | 30 | CONCLUIDO | 13.7688 | 7.26 | 5.26 | 31.58 | 0.65 | 10 | 73.59 | 32.27 | 2.75 | 8 | 8.57 | 9309.7 | 31.63 | 204.55 | 23.35 | 14.32 | 2959.69 | 0.61 | 0.76 | 0.67 | 0.18 | 1 | 10
8 | 30 | CONCLUIDO | 13.8286 | 7.23 | 5.25 | 34.98 | 0.71 | 9 | 73.88 | 32.27 | 3 | 5 | 8.61 | 9346.23 | 31.19 | 204.58 | 22.88 | 14.32 | 2730.84 | 0.63 | 0.76 | 0.66 | 0.16 | 1 | 10
9 | 30 | CONCLUIDO | 13.8233 | 7.23 | 5.25 | 35 | 0.77 | 9 | 74.18 | 32.27 | 3.25 | 2 | 8.66 | 9382.78 | 31.05 | 204.55 | 22.85 | 14.32 | 2714.32 | 0.63 | 0.76 | 0.67 | 0.17 | 1 | 10
10 | 30 | CONCLUIDO | 13.8964 | 7.2 | 5.23 | 39.21 | 0.82 | 8 | 74.48 | 32.27 | 3.5 | 1 | 8.71 | 9419.35 | 30.65 | 204.56 | 22.11 | 14.32 | 2353.31 | 0.65 | 0.76 | 0.67 | 0.14 | 1 | 10
11 | 30 | CONCLUIDO | 13.8894 | 7.2 | 5.23 | 39.24 | 0.88 | 8 | 74.77 | 32.27 | 3.75 | 0 | 8.75 | 9455.94 | 30.83 | 204.55 | 22.14 | 14.32 | 2368.83 | 0.65 | 0.76 | 0.67 | 0.15 | 1 | 10