## Sheet1
| Volume de calda [L] | STATUS | Capacidade operacional [ha/h] | Tempo de missao [h] | Tempo util [h] | Tempo por voo [min] | Autonomia Projetada [h] | N° Voos | MTOW [kg] | Massa Estrutura [kg] | Combustível [kg] | Abastecimentos | Massa gerador | Potência gerador [W] | Combustível consumido [L] | Calda cons [L] | Distância percorrida [km] | Distância Pulverizando [km] | RTL ACUMULADO[m] | EOC [km/km] | EOC [h/h] | Tempo de manobra [h] | Tempo rtl_rtw [h] | V pulv [m/s] | V desloc [m/s]
0 | 115 | CONCLUIDO | 9.5954 | 10.42 | 5.22 | 5.4 | 0.08 | 58 | 222.93 | 56.94 | 1 | 56 | 49.99 | 27728.69 | 78.6 | 208.38 | 50.76 | 13 | 18296.25 | 0.26 | 0.71 | 0.14 | 1.17 | 1 | 10
1 | 115 | CONCLUIDO | 10.5085 | 9.52 | 4.92 | 6.71 | 0.1 | 44 | 223.35 | 56.94 | 1.25 | 42 | 50.15 | 27780.03 | 74.01 | 208.34 | 41.64 | 13 | 13805.46 | 0.31 | 0.76 | 0.12 | 0.88 | 1 | 10
2 | 115 | CONCLUIDO | 11.2129 | 8.92 | 4.72 | 8.09 | 0.12 | 35 | 223.76 | 56.94 | 1.5 | 33 | 50.32 | 27831.42 | 70.76 | 208.33 | 35.22 | 13 | 10640.36 | 0.37 | 0.79 | 0.11 | 0.68 | 1 | 10
3 | 115 | CONCLUIDO | 11.6155 | 8.61 | 4.63 | 9.26 | 0.14 | 30 | 224.18 | 56.94 | 1.75 | 28 | 50.49 | 27882.87 | 69.25 | 208.38 | 32.42 | 13 | 9267.33 | 0.4 | 0.8 | 0.1 | 0.59 | 1 | 10
4 | 115 | CONCLUIDO | 11.9832 | 8.35 | 4.54 | 10.48 | 0.16 | 26 | 224.6 | 56.94 | 2 | 24 | 50.65 | 27934.37 | 67.72 | 208.38 | 29.78 | 13 | 7963.16 | 0.44 | 0.82 | 0.09 | 0.5 | 1 | 10
5 | 115 | CONCLUIDO | 12.2653 | 8.15 | 4.48 | 11.69 | 0.18 | 23 | 225.01 | 56.94 | 2.25 | 21 | 50.82 | 27985.94 | 66.66 | 208.38 | 27.71 | 13 | 6947.37 | 0.47 | 0.83 | 0.09 | 0.44 | 1 | 10
6 | 115 | CONCLUIDO | 12.6086 | 7.93 | 4.39 | 13.18 | 0.2 | 20 | 225.43 | 56.94 | 2.5 | 18 | 50.99 | 28037.57 | 65.17 | 208.32 | 24.72 | 13 | 5462.55 | 0.53 | 0.85 | 0.09 | 0.35 | 1 | 10
7 | 115 | CONCLUIDO | 12.795 | 7.82 | 4.36 | 14.55 | 0.22 | 18 | 225.85 | 56.94 | 2.75 | 16 | 51.16 | 28089.25 | 64.52 | 208.35 | 24.39 | 13 | 5310.3 | 0.53 | 0.85 | 0.07 | 0.32 | 1 | 10
8 | 115 | CONCLUIDO | 12.8233 | 7.8 | 4.39 | 15.5 | 0.24 | 17 | 226.27 | 56.94 | 3 | 15 | 51.33 | 28140.99 | 64.81 | 208.35 | 25.13 | 13 | 5683.68 | 0.52 | 0.85 | 0.08 | 0.35 | 1 | 10
9 | 115 | CONCLUIDO | 12.9557 | 7.72 | 4.36 | 16.33 | 0.25 | 16 | 226.69 | 56.94 | 3.25 | 14 | 51.5 | 28192.8 | 64.16 | 208.33 | 23.85 | 13 | 5050.9 | 0.54 | 0.85 | 0.08 | 0.32 | 1 | 10
10 | 115 | CONCLUIDO | 13.196 | 7.58 | 4.3 | 18.44 | 0.27 | 14 | 227.11 | 56.94 | 3.5 | 12 | 51.67 | 28244.66 | 63.22 | 208.35 | 22.14 | 13 | 4206.73 | 0.59 | 0.86 | 0.08 | 0.26 | 1 | 10
11 | 115 | CONCLUIDO | 13.3067 | 7.52 | 4.28 | 19.77 | 0.29 | 13 | 227.53 | 56.94 | 3.75 | 11 | 51.84 | 28296.58 | 62.74 | 208.32 | 21.58 | 13 | 3929.73 | 0.6 | 0.87 | 0.07 | 0.24 | 1 | 10
12 | 115 | CONCLUIDO | 13.3107 | 7.51 | 4.28 | 19.76 | 0.31 | 13 | 227.95 | 56.94 | 4 | 11 | 52.01 | 28348.56 | 62.57 | 208.32 | 21.52 | 13 | 3899.46 | 0.6 | 0.87 | 0.08 | 0.24 | 1 | 10
13 | 115 | CONCLUIDO | 13.4228 | 7.45 | 4.26 | 21.31 | 0.33 | 12 | 228.38 | 56.94 | 4.25 | 10 | 52.18 | 28400.61 | 62.11 | 208.42 | 20.92 | 13 | 3606.83 | 0.62 | 0.87 | 0.07 | 0.22 | 1 | 10
14 | 115 | CONCLUIDO | 13.5517 | 7.38 | 4.24 | 23.1 | 0.35 | 11 | 228.8 | 56.94 | 4.5 | 9 | 52.36 | 28452.71 | 61.5 | 208.35 | 20.09 | 13 | 3196.27 | 0.65 | 0.88 | 0.07 | 0.2 | 1 | 10
15 | 115 | CONCLUIDO | 13.5568 | 7.38 | 4.23 | 23.09 | 0.37 | 11 | 229.22 | 56.94 | 4.75 | 9 | 52.53 | 28504.87 | 61.31 | 208.32 | 19.91 | 13 | 3106.52 | 0.65 | 0.88 | 0.07 | 0.19 | 1 | 10
16 | 115 | CONCLUIDO | 13.742 | 7.28 | 4.18 | 25.06 | 0.39 | 10 | 229.65 | 56.94 | 5 | 8 | 52.7 | 28557.1 | 60.28 | 208.33 | 18.11 | 13 | 2208.45 | 0.72 | 0.89 | 0.07 | 0.14 | 1 | 10
17 | 115 | CONCLUIDO | 13.626 | 7.34 | 4.24 | 25.43 | 0.41 | 10 | 230.07 | 56.94 | 5.25 | 8 | 52.88 | 28609.38 | 61.11 | 208.33 | 20.47 | 13 | 3388.2 | 0.64 | 0.88 | 0.07 | 0.2 | 1 | 10
18 | 115 | CONCLUIDO | 13.7825 | 7.26 | 4.2 | 28 | 0.42 | 9 | 230.49 | 56.94 | 5.5 | 7 | 53.05 | 28661.73 | 60.28 | 208.35 | 18.99 | 13 | 2656.03 | 0.68 | 0.89 | 0.07 | 0.16 | 1 | 10
19 | 115 | CONCLUIDO | 13.7778 | 7.26 | 4.2 | 28.01 | 0.44 | 9 | 230.92 | 56.94 | 5.75 | 7 | 53.23 | 28714.14 | 60.34 | 208.32 | 19.09 | 13 | 2703.03 | 0.68 | 0.89 | 0.07 | 0.16 | 1 | 10
20 | 115 | CONCLUIDO | 13.7683 | 7.26 | 4.21 | 28.05 | 0.46 | 9 | 231.34 | 56.94 | 6 | 7 | 53.4 | 28766.61 | 60.26 | 208.32 | 19.26 | 13 | 2791.21 | 0.67 | 0.88 | 0.07 | 0.17 | 1 | 10
21 | 115 | CONCLUIDO | 13.9012 | 7.19 | 4.18 | 31.36 | 0.48 | 8 | 231.77 | 56.94 | 6.25 | 6 | 53.58 | 28819.14 | 59.6 | 208.35 | 18.44 | 13 | 2384 | 0.7 | 0.89 | 0.07 | 0.14 | 1 | 10
22 | 115 | CONCLUIDO | 13.8991 | 7.19 | 4.18 | 31.37 | 0.5 | 8 | 232.2 | 56.94 | 6.5 | 6 | 53.75 | 28871.74 | 59.6 | 208.32 | 18.43 | 13 | 2377.51 | 0.71 | 0.89 | 0.07 | 0.14 | 1 | 10
23 | 115 | CONCLUIDO | 13.8959 | 7.2 | 4.18 | 31.38 | 0.52 | 8 | 232.62 | 56.94 | 6.75 | 6 | 53.93 | 28924.39 | 59.44 | 208.32 | 18.47 | 13 | 2401.42 | 0.7 | 0.89 | 0.07 | 0.14 | 1 | 10
24 | 115 | CONCLUIDO | 14.0433 | 7.12 | 4.15 | 35.6 | 0.53 | 7 | 233.05 | 56.94 | 7 | 5 | 54.11 | 28977.11 | 58.71 | 208.32 | 17.43 | 13 | 1885.37 | 0.75 | 0.9 | 0.07 | 0.11 | 1 | 10
25 | 115 | CONCLUIDO | 14.0873 | 7.1 | 4.13 | 35.4 | 0.55 | 7 | 233.48 | 56.94 | 7.25 | 5 | 54.29 | 29029.89 | 58.45 | 208.32 | 16.66 | 13 | 1498.26 | 0.78 | 0.9 | 0.07 | 0.09 | 1 | 10
26 | 115 | CONCLUIDO | 14.0384 | 7.12 | 4.16 | 35.62 | 0.57 | 7 | 233.91 | 56.94 | 7.5 | 5 | 54.46 | 29082.74 | 58.58 | 208.32 | 17.66 | 13 | 2002.45 | 0.74 | 0.9 | 0.06 | 0.12 | 1 | 10
27 | 115 | CONCLUIDO | 14.0116 | 7.14 | 4.17 | 35.73 | 0.59 | 7 | 234.34 | 56.94 | 7.75 | 5 | 54.64 | 29135.65 | 58.54 | 208.34 | 18.06 | 13 | 2200.16 | 0.72 | 0.89 | 0.07 | 0.13 | 1 | 10
28 | 115 | CONCLUIDO | 14.0072 | 7.14 | 4.17 | 35.75 | 0.61 | 7 | 234.77 | 56.94 | 8 | 5 | 54.82 | 29188.62 | 58.18 | 208.34 | 18.13 | 13 | 2233.99 | 0.72 | 0.89 | 0.07 | 0.13 | 1 | 10
29 | 115 | CONCLUIDO | 14.1526 | 7.07 | 4.14 | 41.42 | 0.62 | 6 | 235.2 | 56.94 | 8.25 | 4 | 55 | 29241.66 | 57.52 | 208.34 | 17.17 | 13 | 1761.52 | 0.76 | 0.9 | 0.06 | 0.1 | 1 | 10
30 | 115 | CONCLUIDO | 14.166 | 7.06 | 4.13 | 41.35 | 0.64 | 6 | 235.63 | 56.94 | 8.5 | 4 | 55.18 | 29294.76 | 57.55 | 208.32 | 16.95 | 13 | 1648.12 | 0.77 | 0.9 | 0.06 | 0.09 | 1 | 10
31 | 115 | CONCLUIDO | 14.1615 | 7.06 | 4.14 | 41.37 | 0.66 | 6 | 236.06 | 56.94 | 8.75 | 4 | 55.36 | 29347.92 | 57.54 | 208.32 | 17.03 | 13 | 1689.43 | 0.76 | 0.9 | 0.06 | 0.1 | 1 | 10
32 | 115 | CONCLUIDO | 14.1649 | 7.06 | 4.14 | 41.36 | 0.68 | 6 | 236.49 | 56.94 | 9 | 4 | 55.55 | 29401.15 | 57.39 | 208.32 | 16.96 | 13 | 1655.64 | 0.77 | 0.9 | 0.06 | 0.1 | 1 | 10
33 | 115 | CONCLUIDO | 14.1816 | 7.05 | 4.13 | 41.27 | 0.69 | 6 | 236.92 | 56.94 | 9.25 | 4 | 55.73 | 29454.44 | 57.06 | 208.32 | 16.62 | 13 | 1484.6 | 0.78 | 0.9 | 0.07 | 0.09 | 1 | 10
34 | 115 | CONCLUIDO | 14.185 | 7.05 | 4.13 | 41.26 | 0.71 | 6 | 237.35 | 56.94 | 9.5 | 4 | 55.91 | 29507.8 | 56.57 | 208.32 | 16.68 | 13 | 1517.14 | 0.78 | 0.9 | 0.06 | 0.09 | 1 | 10
35 | 115 | CONCLUIDO | 14.1309 | 7.08 | 4.15 | 41.52 | 0.73 | 6 | 237.79 | 56.94 | 9.75 | 4 | 56.09 | 29561.22 | 56.79 | 208.34 | 17.65 | 13 | 1999.72 | 0.74 | 0.9 | 0.06 | 0.11 | 1 | 10
36 | 115 | CONCLUIDO | 14.1315 | 7.08 | 4.15 | 41.52 | 0.75 | 6 | 238.22 | 56.94 | 10 | 4 | 56.28 | 29614.71 | 56.44 | 208.34 | 17.5 | 13 | 1926.55 | 0.74 | 0.9 | 0.06 | 0.11 | 1 | 10
37 | 115 | CONCLUIDO | 14.2863 | 7 | 4.12 | 49.43 | 0.76 | 5 | 238.66 | 56.94 | 10.25 | 3 | 56.46 | 29668.27 | 55.97 | 208.34 | 16.5 | 13 | 1430.79 | 0.79 | 0.9 | 0.06 | 0.08 | 1 | 10
38 | 115 | CONCLUIDO | 14.2812 | 7 | 4.12 | 49.46 | 0.78 | 5 | 239.09 | 56.94 | 10.5 | 3 | 56.65 | 29721.89 | 55.97 | 208.34 | 16.54 | 13 | 1448.99 | 0.79 | 0.9 | 0.06 | 0.08 | 1 | 10
39 | 115 | CONCLUIDO | 14.3005 | 6.99 | 4.11 | 49.35 | 0.8 | 5 | 239.53 | 56.94 | 10.75 | 3 | 56.83 | 29775.57 | 55.93 | 208.32 | 16.22 | 13 | 1289.89 | 0.8 | 0.9 | 0.06 | 0.07 | 1 | 10
40 | 115 | CONCLUIDO | 14.2942 | 7 | 4.12 | 49.39 | 0.82 | 5 | 239.96 | 56.94 | 11 | 3 | 57.02 | 29829.32 | 55.89 | 208.32 | 16.33 | 13 | 1347.48 | 0.8 | 0.9 | 0.06 | 0.08 | 1 | 10
41 | 115 | CONCLUIDO | 14.3153 | 6.99 | 4.11 | 49.26 | 0.83 | 5 | 240.4 | 56.94 | 11.25 | 3 | 57.21 | 29883.27 | 55.49 | 208.32 | 15.98 | 13 | 1172.29 | 0.81 | 0.91 | 0.06 | 0.07 | 1 | 10
42 | 115 | CONCLUIDO | 14.3113 | 6.99 | 4.11 | 49.29 | 0.85 | 5 | 240.84 | 56.94 | 11.5 | 3 | 57.39 | 29937.16 | 55.24 | 208.32 | 16.1 | 13 | 1231.86 | 0.81 | 0.91 | 0.06 | 0.07 | 1 | 10
43 | 115 | CONCLUIDO | 14.2738 | 7.01 | 4.13 | 49.51 | 0.87 | 5 | 241.27 | 56.94 | 11.75 | 3 | 57.58 | 29991.11 | 55.33 | 208.32 | 16.76 | 13 | 1562.23 | 0.78 | 0.9 | 0.06 | 0.09 | 1 | 10
44 | 115 | CONCLUIDO | 14.267 | 7.01 | 4.13 | 49.55 | 0.88 | 5 | 241.71 | 56.94 | 12 | 3 | 57.77 | 30045.13 | 55.2 | 208.32 | 16.83 | 13 | 1594.34 | 0.77 | 0.9 | 0.06 | 0.09 | 1 | 10
45 | 115 | CONCLUIDO | 14.2772 | 7 | 4.12 | 49.49 | 0.9 | 5 | 242.15 | 56.94 | 12.25 | 3 | 57.96 | 30099.23 | 54.8 | 208.32 | 16.63 | 13 | 1493.37 | 0.78 | 0.9 | 0.06 | 0.08 | 1 | 10
46 | 115 | CONCLUIDO | 14.2761 | 7 | 4.12 | 49.49 | 0.92 | 5 | 242.59 | 56.94 | 12.5 | 3 | 58.15 | 30153.38 | 54.46 | 208.32 | 16.67 | 13 | 1513.84 | 0.78 | 0.9 | 0.06 | 0.08 | 1 | 10
47 | 115 | CONCLUIDO | 14.2806 | 7 | 4.12 | 49.47 | 0.93 | 5 | 243.03 | 56.94 | 12.75 | 3 | 58.34 | 30207.61 | 54.03 | 208.32 | 16.54 | 13 | 1452.16 | 0.79 | 0.9 | 0.06 | 0.08 | 1 | 10
48 | 115 | CONCLUIDO | 14.4422 | 6.92 | 4.09 | 61.32 | 0.95 | 4 | 243.47 | 56.94 | 13 | 2 | 58.53 | 30261.91 | 53.51 | 208.32 | 15.4 | 13 | 885.08 | 0.84 | 0.91 | 0.06 | 0.05 | 1 | 10
49 | 115 | CONCLUIDO | 14.4491 | 6.92 | 4.08 | 61.27 | 0.97 | 4 | 243.91 | 56.94 | 13.25 | 2 | 58.72 | 30316.27 | 53.39 | 208.32 | 15.38 | 13 | 872.98 | 0.85 | 0.91 | 0.06 | 0.04 | 1 | 10
50 | 115 | CONCLUIDO | 14.4312 | 6.93 | 4.09 | 61.4 | 0.98 | 4 | 244.35 | 56.94 | 13.5 | 2 | 58.91 | 30370.7 | 53.34 | 208.32 | 15.7 | 13 | 1033.31 | 0.83 | 0.91 | 0.06 | 0.05 | 1 | 10
51 | 115 | CONCLUIDO | 14.4069 | 6.94 | 4.1 | 61.57 | 1 | 4 | 244.79 | 56.94 | 13.75 | 2 | 59.1 | 30425.2 | 53.42 | 208.32 | 16.06 | 13 | 1215.3 | 0.81 | 0.91 | 0.06 | 0.06 | 1 | 10
52 | 115 | CONCLUIDO | 14.4104 | 6.94 | 4.1 | 61.55 | 1.02 | 4 | 245.23 | 56.94 | 14 | 2 | 59.29 | 30479.78 | 53.28 | 208.32 | 15.96 | 13 | 1165.33 | 0.81 | 0.91 | 0.06 | 0.06 | 1 | 10
53 | 115 | CONCLUIDO | 14.4242 | 6.93 | 4.1 | 61.45 | 1.03 | 4 | 245.68 | 56.94 | 14.25 | 2 | 59.48 | 30534.42 | 53.04 | 208.32 | 15.75 | 13 | 1058.31 | 0.83 | 0.91 | 0.06 | 0.06 | 1 | 10
54 | 115 | CONCLUIDO | 14.4196 | 6.94 | 4.1 | 61.48 | 1.05 | 4 | 246.12 | 56.94 | 14.5 | 2 | 59.68 | 30589.13 | 52.96 | 208.32 | 15.84 | 13 | 1107.27 | 0.82 | 0.91 | 0.06 | 0.06 | 1 | 10
55 | 115 | CONCLUIDO | 14.4358 | 6.93 | 4.09 | 61.36 | 1.06 | 4 | 246.57 | 56.94 | 14.75 | 2 | 59.87 | 30643.91 | 52.84 | 208.32 | 15.52 | 13 | 942.94 | 0.84 | 0.91 | 0.06 | 0.05 | 1 | 10
56 | 115 | CONCLUIDO | 14.4416 | 6.92 | 4.09 | 61.32 | 1.08 | 4 | 247.01 | 56.94 | 15 | 2 | 60.07 | 30698.76 | 52.5 | 208.32 | 15.53 | 13 | 948.3 | 0.84 | 0.91 | 0.06 | 0.05 | 1 | 10
57 | 115 | CONCLUIDO | 14.4179 | 6.94 | 4.1 | 61.49 | 1.1 | 4 | 247.46 | 56.94 | 15.25 | 2 | 60.26 | 30753.68 | 52.43 | 208.33 | 15.88 | 13 | 1127.08 | 0.82 | 0.91 | 0.06 | 0.06 | 1 | 10
58 | 115 | CONCLUIDO | 14.4046 | 6.94 | 4.11 | 61.59 | 1.11 | 4 | 247.9 | 56.94 | 15.5 | 2 | 60.46 | 30808.68 | 52.23 | 208.32 | 16.08 | 13 | 1223.67 | 0.81 | 0.91 | 0.06 | 0.07 | 1 | 10
59 | 115 | CONCLUIDO | 14.4081 | 6.94 | 4.1 | 61.56 | 1.13 | 4 | 248.35 | 56.94 | 15.75 | 2 | 60.66 | 30863.74 | 52.1 | 208.34 | 15.98 | 13 | 1176.6 | 0.81 | 0.91 | 0.06 | 0.06 | 1 | 10
60 | 115 | CONCLUIDO | 14.4185 | 6.94 | 4.1 | 61.49 | 1.14 | 4 | 248.79 | 56.94 | 16 | 2 | 60.85 | 30918.88 | 51.56 | 208.33 | 15.85 | 13 | 1109.64 | 0.82 | 0.91 | 0.06 | 0.06 | 1 | 10
61 | 115 | CONCLUIDO | 14.4179 | 6.94 | 4.1 | 61.49 | 1.16 | 4 | 249.24 | 56.94 | 16.25 | 2 | 61.05 | 30974.09 | 51.07 | 208.32 | 15.83 | 13 | 1100.18 | 0.82 | 0.91 | 0.06 | 0.06 | 1 | 10
62 | 115 | CONCLUIDO | 14.4323 | 6.93 | 4.09 | 61.39 | 1.18 | 4 | 249.69 | 56.94 | 16.5 | 2 | 61.25 | 31029.37 | 50.53 | 208.32 | 15.6 | 13 | 983.14 | 0.83 | 0.91 | 0.06 | 0.05 | 1 | 10
63 | 115 | CONCLUIDO | 14.4237 | 6.93 | 4.1 | 61.45 | 1.19 | 4 | 250.14 | 56.94 | 16.75 | 2 | 61.45 | 31084.72 | 50.15 | 208.32 | 15.81 | 13 | 1088.12 | 0.82 | 0.91 | 0.06 | 0.06 | 1 | 10
64 | 115 | CONCLUIDO | 14.4006 | 6.94 | 4.11 | 61.62 | 1.21 | 4 | 250.59 | 56.94 | 17 | 2 | 61.65 | 31140.15 | 50.01 | 208.32 | 16.22 | 13 | 1296.63 | 0.8 | 0.91 | 0.06 | 0.07 | 1 | 10
65 | 115 | CONCLUIDO | 14.3977 | 6.95 | 4.11 | 61.64 | 1.22 | 4 | 251.04 | 56.94 | 17.25 | 2 | 61.85 | 31195.65 | 49.7 | 208.32 | 16.25 | 13 | 1309.9 | 0.8 | 0.91 | 0.06 | 0.07 | 1 | 10
66 | 115 | CONCLUIDO | 14.5602 | 6.87 | 4.08 | 81.51 | 1.24 | 3 | 251.49 | 56.94 | 17.5 | 1 | 62.05 | 31251.22 | 48.78 | 208.32 | 15.08 | 13 | 729.77 | 0.86 | 0.91 | 0.06 | 0.04 | 1 | 10
67 | 115 | CONCLUIDO | 14.5714 | 6.86 | 4.07 | 81.41 | 1.25 | 3 | 251.94 | 56.94 | 17.75 | 1 | 62.25 | 31306.86 | 48.77 | 208.36 | 14.89 | 13 | 633.56 | 0.87 | 0.91 | 0.06 | 0.03 | 1 | 10
68 | 115 | CONCLUIDO | 14.5743 | 6.86 | 4.07 | 81.38 | 1.27 | 3 | 252.39 | 56.94 | 18 | 1 | 62.45 | 31362.58 | 48.72 | 208.33 | 14.87 | 13 | 625.92 | 0.87 | 0.91 | 0.06 | 0.03 | 1 | 10
69 | 115 | CONCLUIDO | 14.5708 | 6.86 | 4.07 | 81.41 | 1.28 | 3 | 252.84 | 56.94 | 18.25 | 0 | 62.65 | 31418.38 | 48.87 | 208.34 | 14.89 | 13 | 637.32 | 0.87 | 0.91 | 0.06 | 0.03 | 1 | 10