## Sheet1
| Volume de calda [L] | STATUS | Capacidade operacional [ha/h] | Tempo de missao [h] | Tempo util [h] | Tempo por voo [min] | Autonomia Projetada [h] | N° Voos | MTOW [kg] | Massa Estrutura [kg] | Combustível [kg] | Abastecimentos | Massa gerador | Potência gerador [W] | Combustível consumido [L] | Calda cons [L] | Distância percorrida [km] | Distância Pulverizando [km] | RTL ACUMULADO[m] | EOC [km/km] | EOC [h/h] | Tempo de manobra [h] | Tempo rtl_rtw [h] | V pulv [m/s] | V desloc [m/s]
0 | 30 | CONCLUIDO | 14.9626 | 6.68 | 4.48 | 11.69 | 0.24 | 23 | 71.52 | 32.27 | 1 | 21 | 8.25 | 9054.6 | 30.03 | 208.39 | 27.61 | 13 | 6896.51 | 0.47 | 0.83 | 0.09 | 0.44 | 1 | 10
1 | 30 | CONCLUIDO | 15.2465 | 6.56 | 4.43 | 14.78 | 0.3 | 18 | 71.81 | 32.27 | 1.25 | 16 | 8.29 | 9090.98 | 29.11 | 208.34 | 26.97 | 13 | 6602.21 | 0.48 | 0.84 | 0.07 | 0.39 | 1 | 10
2 | 30 | CONCLUIDO | 15.5932 | 6.41 | 4.34 | 17.34 | 0.36 | 15 | 72.11 | 32.27 | 1.5 | 13 | 8.34 | 9127.38 | 27.83 | 208.36 | 23.21 | 13 | 4733.09 | 0.56 | 0.86 | 0.08 | 0.29 | 1 | 10
3 | 30 | CONCLUIDO | 15.9018 | 6.29 | 4.26 | 21.29 | 0.42 | 12 | 72.4 | 32.27 | 1.75 | 10 | 8.38 | 9163.8 | 26.48 | 208.32 | 20.85 | 13 | 3568.42 | 0.62 | 0.87 | 0.07 | 0.22 | 1 | 10
4 | 30 | CONCLUIDO | 16.1464 | 6.19 | 4.19 | 25.16 | 0.48 | 10 | 72.7 | 32.27 | 2 | 8 | 8.43 | 9200.25 | 25.12 | 208.32 | 18.74 | 13 | 2523.19 | 0.69 | 0.89 | 0.07 | 0.15 | 1 | 10
5 | 30 | CONCLUIDO | 16.1435 | 6.19 | 4.21 | 28.07 | 0.54 | 9 | 73 | 32.27 | 2.25 | 4 | 8.48 | 9236.71 | 24.52 | 208.32 | 19.27 | 13 | 2795.38 | 0.67 | 0.88 | 0.07 | 0.17 | 1 | 10
6 | 30 | CONCLUIDO | 16.1507 | 6.19 | 4.21 | 28.05 | 0.6 | 9 | 73.29 | 32.27 | 2.5 | 3 | 8.52 | 9273.2 | 24.44 | 208.32 | 19.14 | 13 | 2731.44 | 0.68 | 0.88 | 0.07 | 0.17 | 1 | 10
7 | 30 | CONCLUIDO | 16.2404 | 6.16 | 4.19 | 31.42 | 0.65 | 8 | 73.59 | 32.27 | 2.75 | 0 | 8.57 | 9309.7 | 23.92 | 208.41 | 18.49 | 13 | 2411.54 | 0.7 | 0.89 | 0.07 | 0.15 | 1 | 10