## Sheet1
| Volume de calda [L] | STATUS | Capacidade operacional [ha/h] | Tempo de missao [h] | Tempo util [h] | Tempo por voo [min] | Autonomia Projetada [h] | N° Voos | MTOW [kg] | Massa Estrutura [kg] | Combustível [kg] | Abastecimentos | Massa gerador | Potência gerador [W] | Combustível consumido [L] | Calda cons [L] | Distância percorrida [km] | Distância Pulverizando [km] | RTL ACUMULADO[m] | EOC [km/km] | EOC [h/h] | Tempo de manobra [h] | Tempo rtl_rtw [h] | V pulv [m/s] | V desloc [m/s]
0 | 35 | CONCLUIDO | 14.6187 | 6.84 | 4.52 | 10.84 | 0.22 | 25 | 80.84 | 35.1 | 1 | 23 | 9.74 | 10204.21 | 33.4 | 208.35 | 29.04 | 13 | 7600.83 | 0.45 | 0.82 | 0.09 | 0.48 | 1 | 10
1 | 35 | CONCLUIDO | 15.1388 | 6.61 | 4.37 | 13.11 | 0.27 | 20 | 81.14 | 35.1 | 1.25 | 18 | 9.79 | 10241.25 | 31.73 | 208.37 | 24.03 | 13 | 5120.97 | 0.54 | 0.85 | 0.08 | 0.33 | 1 | 10
2 | 35 | CONCLUIDO | 15.3518 | 6.51 | 4.35 | 16.3 | 0.32 | 16 | 81.44 | 35.1 | 1.5 | 14 | 9.84 | 10278.32 | 31.14 | 208.32 | 23.52 | 13 | 4885.97 | 0.55 | 0.86 | 0.08 | 0.31 | 1 | 10
3 | 35 | CONCLUIDO | 15.5159 | 6.44 | 4.31 | 18.48 | 0.38 | 14 | 81.74 | 35.1 | 1.75 | 12 | 9.89 | 10315.41 | 30.31 | 208.34 | 22.45 | 13 | 4362.28 | 0.58 | 0.86 | 0.08 | 0.27 | 1 | 10
4 | 35 | CONCLUIDO | 15.7198 | 6.36 | 4.26 | 21.31 | 0.43 | 12 | 82.04 | 35.1 | 2 | 10 | 9.94 | 10352.53 | 29.17 | 208.34 | 20.97 | 13 | 3629.27 | 0.62 | 0.87 | 0.07 | 0.22 | 1 | 10
5 | 35 | CONCLUIDO | 15.9716 | 6.26 | 4.2 | 25.18 | 0.48 | 10 | 82.34 | 35.1 | 2.25 | 8 | 9.99 | 10389.66 | 27.95 | 208.32 | 18.77 | 13 | 2540.97 | 0.69 | 0.89 | 0.07 | 0.16 | 1 | 10
6 | 35 | CONCLUIDO | 16.0114 | 6.25 | 4.2 | 27.99 | 0.53 | 9 | 82.65 | 35.1 | 2.5 | 7 | 10.04 | 10426.82 | 27.33 | 208.32 | 18.96 | 13 | 2641.75 | 0.69 | 0.89 | 0.07 | 0.16 | 1 | 10
7 | 35 | CONCLUIDO | 16.1074 | 6.21 | 4.18 | 31.34 | 0.58 | 8 | 82.95 | 35.1 | 2.75 | 5 | 10.1 | 10463.99 | 26.58 | 208.32 | 18.28 | 13 | 2303.59 | 0.71 | 0.89 | 0.07 | 0.14 | 1 | 10
8 | 35 | CONCLUIDO | 16.0901 | 6.22 | 4.19 | 31.39 | 0.63 | 8 | 83.25 | 35.1 | 3 | 4 | 10.15 | 10501.19 | 26.27 | 208.32 | 18.5 | 13 | 2415.51 | 0.7 | 0.89 | 0.07 | 0.14 | 1 | 10
9 | 35 | CONCLUIDO | 16.065 | 6.22 | 4.2 | 31.46 | 0.68 | 8 | 83.55 | 35.1 | 3.25 | 1 | 10.2 | 10538.42 | 26.02 | 208.38 | 18.63 | 13 | 2482.06 | 0.7 | 0.89 | 0.07 | 0.15 | 1 | 10
10 | 35 | CONCLUIDO | 16.1798 | 6.18 | 4.17 | 35.73 | 0.73 | 7 | 83.85 | 35.1 | 3.5 | 0 | 10.25 | 10575.66 | 25.79 | 208.35 | 17.8 | 13 | 2068.39 | 0.73 | 0.89 | 0.07 | 0.13 | 1 | 10