## Sheet1
| Volume de calda [L] | STATUS | Capacidade operacional [ha/h] | Tempo de missao [h] | Tempo util [h] | Tempo por voo [min] | Autonomia Projetada [h] | N° Voos | MTOW [kg] | Massa Estrutura [kg] | Combustível [kg] | Abastecimentos | Massa gerador | Potência gerador [W] | Combustível consumido [L] | Calda cons [L] | Distância percorrida [km] | Distância Pulverizando [km] | RTL ACUMULADO[m] | EOC [km/km] | EOC [h/h] | Tempo de manobra [h] | Tempo rtl_rtw [h] | V pulv [m/s] | V desloc [m/s]
0 | 65 | CONCLUIDO | 10.5652 | 9.46 | 5.98 | 7.47 | 0.13 | 48 | 133.21 | 46.47 | 1 | 46 | 20.75 | 16663.42 | 64.62 | 211.12 | 47.31 | 14.15 | 14806.54 | 0.3 | 0.66 | 0.71 | 0.95 | 1 | 10
1 | 65 | CONCLUIDO | 11.2031 | 8.93 | 5.74 | 9.31 | 0.17 | 37 | 133.55 | 46.47 | 1.25 | 35 | 20.83 | 16704.7 | 61.69 | 211.08 | 39.55 | 14.15 | 10982.35 | 0.36 | 0.69 | 0.7 | 0.71 | 1 | 10
2 | 65 | CONCLUIDO | 11.6069 | 8.62 | 5.62 | 11.24 | 0.2 | 30 | 133.88 | 46.47 | 1.5 | 28 | 20.91 | 16746.01 | 60.14 | 211.02 | 35.81 | 14.15 | 9146.97 | 0.4 | 0.7 | 0.69 | 0.59 | 1 | 10
3 | 65 | CONCLUIDO | 11.9538 | 8.37 | 5.5 | 13.21 | 0.23 | 25 | 134.22 | 46.47 | 1.75 | 23 | 21 | 16787.35 | 58.61 | 211.01 | 32.35 | 14.15 | 7445.32 | 0.44 | 0.72 | 0.68 | 0.48 | 1 | 10
4 | 65 | CONCLUIDO | 12.1655 | 8.22 | 5.44 | 14.84 | 0.26 | 22 | 134.55 | 46.47 | 2 | 20 | 21.09 | 16828.84 | 57.58 | 211.02 | 30.55 | 14.15 | 6555.75 | 0.46 | 0.73 | 0.67 | 0.41 | 1 | 10
5 | 65 | CONCLUIDO | 12.3127 | 8.12 | 5.4 | 16.19 | 0.29 | 20 | 134.89 | 46.47 | 2.25 | 18 | 21.17 | 16870.25 | 56.88 | 211.01 | 29.17 | 14.15 | 5880.26 | 0.49 | 0.73 | 0.66 | 0.37 | 1 | 10
6 | 65 | CONCLUIDO | 12.5344 | 7.98 | 5.33 | 18.83 | 0.33 | 17 | 135.22 | 46.47 | 2.5 | 15 | 21.26 | 16911.68 | 55.7 | 211.01 | 27.11 | 14.15 | 4862.77 | 0.52 | 0.74 | 0.66 | 0.31 | 1 | 10
7 | 65 | CONCLUIDO | 12.5769 | 7.95 | 5.34 | 20.01 | 0.36 | 16 | 135.56 | 46.47 | 2.75 | 14 | 21.34 | 16953.14 | 55.64 | 211.05 | 27.08 | 14.15 | 4851.11 | 0.52 | 0.74 | 0.66 | 0.31 | 1 | 10
8 | 65 | CONCLUIDO | 12.6743 | 7.89 | 5.3 | 21.21 | 0.39 | 15 | 135.9 | 46.47 | 3 | 13 | 21.43 | 16994.64 | 54.95 | 211.06 | 26.11 | 14.15 | 4373.7 | 0.54 | 0.75 | 0.66 | 0.28 | 1 | 10
9 | 65 | CONCLUIDO | 12.8319 | 7.79 | 5.26 | 24.27 | 0.42 | 13 | 136.23 | 46.47 | 3.25 | 11 | 21.52 | 17036.16 | 54.11 | 211.06 | 24.65 | 14.15 | 3655.1 | 0.57 | 0.75 | 0.66 | 0.23 | 1 | 10
10 | 65 | CONCLUIDO | 12.9005 | 7.75 | 5.24 | 26.22 | 0.45 | 12 | 136.57 | 46.47 | 3.5 | 10 | 21.6 | 17077.72 | 53.57 | 211.02 | 24.39 | 14.15 | 3527.13 | 0.58 | 0.75 | 0.65 | 0.22 | 1 | 10
11 | 65 | CONCLUIDO | 12.8898 | 7.76 | 5.25 | 26.26 | 0.48 | 12 | 136.91 | 46.47 | 3.75 | 10 | 21.69 | 17119.3 | 53.61 | 211.02 | 24.62 | 14.15 | 3643 | 0.57 | 0.75 | 0.65 | 0.22 | 1 | 10
12 | 65 | CONCLUIDO | 12.9894 | 7.7 | 5.22 | 28.47 | 0.52 | 11 | 137.25 | 46.47 | 4 | 9 | 21.78 | 17160.92 | 52.91 | 211.01 | 23.57 | 14.15 | 3123.19 | 0.6 | 0.76 | 0.65 | 0.19 | 1 | 10
13 | 65 | CONCLUIDO | 13.0558 | 7.66 | 5.21 | 31.24 | 0.55 | 10 | 137.58 | 46.47 | 4.25 | 8 | 21.87 | 17202.57 | 52.42 | 211.01 | 23 | 14.15 | 2843.89 | 0.62 | 0.76 | 0.65 | 0.18 | 1 | 10
14 | 65 | CONCLUIDO | 13.0492 | 7.66 | 5.21 | 31.27 | 0.58 | 10 | 137.92 | 46.47 | 4.5 | 8 | 21.95 | 17244.24 | 52.25 | 211.01 | 23.19 | 14.15 | 2940.41 | 0.61 | 0.76 | 0.65 | 0.18 | 1 | 10
15 | 65 | CONCLUIDO | 13.1334 | 7.61 | 5.19 | 34.59 | 0.61 | 9 | 138.26 | 46.47 | 4.75 | 7 | 22.04 | 17285.95 | 51.35 | 211.02 | 22.56 | 14.15 | 2629.2 | 0.63 | 0.76 | 0.65 | 0.16 | 1 | 10
16 | 65 | CONCLUIDO | 13.1536 | 7.6 | 5.18 | 34.51 | 0.64 | 9 | 138.6 | 46.47 | 5 | 7 | 22.13 | 17327.69 | 51.11 | 211.07 | 22.27 | 14.15 | 2483.7 | 0.64 | 0.76 | 0.65 | 0.15 | 1 | 10
17 | 65 | CONCLUIDO | 13.2168 | 7.57 | 5.17 | 38.76 | 0.67 | 8 | 138.94 | 46.47 | 5.25 | 6 | 22.22 | 17369.47 | 50.76 | 211.01 | 22.08 | 14.15 | 2390.91 | 0.64 | 0.77 | 0.64 | 0.14 | 1 | 10
18 | 65 | CONCLUIDO | 13.2368 | 7.55 | 5.16 | 38.67 | 0.7 | 8 | 139.28 | 46.47 | 5.5 | 6 | 22.31 | 17411.27 | 50.49 | 211.01 | 21.62 | 14.15 | 2161.6 | 0.65 | 0.77 | 0.64 | 0.13 | 1 | 10
19 | 65 | CONCLUIDO | 13.2402 | 7.55 | 5.15 | 38.66 | 0.73 | 8 | 139.61 | 46.47 | 5.75 | 6 | 22.4 | 17453.1 | 49.82 | 211.02 | 21.52 | 14.15 | 2111.98 | 0.66 | 0.77 | 0.65 | 0.13 | 1 | 10
20 | 65 | CONCLUIDO | 13.3107 | 7.51 | 5.14 | 44.07 | 0.76 | 7 | 139.95 | 46.47 | 6 | 5 | 22.49 | 17494.97 | 49.26 | 211.01 | 21.13 | 14.15 | 1922.68 | 0.67 | 0.77 | 0.64 | 0.12 | 1 | 10
21 | 65 | CONCLUIDO | 13.2974 | 7.52 | 5.15 | 44.14 | 0.79 | 7 | 140.29 | 46.47 | 6.25 | 5 | 22.58 | 17536.87 | 49.21 | 211.03 | 21.37 | 14.15 | 2043.65 | 0.66 | 0.77 | 0.65 | 0.12 | 1 | 10
22 | 65 | CONCLUIDO | 13.3146 | 7.51 | 5.14 | 44.05 | 0.82 | 7 | 140.63 | 46.47 | 6.5 | 5 | 22.67 | 17578.8 | 48.76 | 211.02 | 21.14 | 14.15 | 1926.12 | 0.67 | 0.77 | 0.64 | 0.11 | 1 | 10
23 | 65 | CONCLUIDO | 13.2851 | 7.53 | 5.16 | 44.2 | 0.85 | 7 | 140.97 | 46.47 | 6.75 | 5 | 22.76 | 17620.76 | 48.62 | 211.01 | 21.6 | 14.15 | 2158.99 | 0.66 | 0.77 | 0.65 | 0.13 | 1 | 10
24 | 65 | CONCLUIDO | 13.4083 | 7.46 | 5.11 | 51.14 | 0.88 | 6 | 141.31 | 46.47 | 7 | 4 | 22.85 | 17662.75 | 47.74 | 211.01 | 20.33 | 14.15 | 1529.97 | 0.7 | 0.77 | 0.64 | 0.09 | 1 | 10
25 | 65 | CONCLUIDO | 13.3829 | 7.47 | 5.13 | 51.29 | 0.91 | 6 | 141.66 | 46.47 | 7.25 | 4 | 22.94 | 17704.77 | 47.6 | 211.02 | 20.67 | 14.15 | 1699.47 | 0.68 | 0.77 | 0.65 | 0.1 | 1 | 10
26 | 65 | CONCLUIDO | 13.4038 | 7.46 | 5.12 | 51.17 | 0.93 | 6 | 142 | 46.47 | 7.5 | 4 | 23.03 | 17746.83 | 47.25 | 211.01 | 20.37 | 14.15 | 1549.37 | 0.69 | 0.77 | 0.64 | 0.09 | 1 | 10
27 | 65 | CONCLUIDO | 13.4018 | 7.46 | 5.12 | 51.18 | 0.96 | 6 | 142.34 | 46.47 | 7.75 | 4 | 23.12 | 17788.92 | 47.03 | 211.01 | 20.41 | 14.15 | 1569.78 | 0.69 | 0.77 | 0.64 | 0.09 | 1 | 10
28 | 65 | CONCLUIDO | 13.3899 | 7.47 | 5.12 | 51.25 | 0.99 | 6 | 142.68 | 46.47 | 8 | 4 | 23.21 | 17831.04 | 46.44 | 211.01 | 20.55 | 14.15 | 1637.88 | 0.69 | 0.77 | 0.65 | 0.1 | 1 | 10
29 | 65 | CONCLUIDO | 13.4665 | 7.43 | 5.11 | 61.31 | 1.02 | 5 | 143.02 | 46.47 | 8.25 | 3 | 23.3 | 17873.19 | 45.57 | 211.01 | 20.05 | 14.15 | 1393.68 | 0.71 | 0.77 | 0.64 | 0.08 | 1 | 10
30 | 65 | CONCLUIDO | 13.459 | 7.43 | 5.11 | 61.36 | 1.05 | 5 | 143.36 | 46.47 | 8.5 | 2 | 23.4 | 17915.37 | 45.68 | 211.01 | 20.18 | 14.15 | 1455.9 | 0.7 | 0.77 | 0.65 | 0.09 | 1 | 10
31 | 65 | CONCLUIDO | 13.4635 | 7.43 | 5.11 | 61.33 | 1.08 | 5 | 143.7 | 46.47 | 8.75 | 2 | 23.49 | 17957.59 | 45.8 | 211.01 | 20.2 | 14.15 | 1466.58 | 0.7 | 0.77 | 0.64 | 0.09 | 1 | 10
32 | 65 | CONCLUIDO | 13.4766 | 7.42 | 5.1 | 61.25 | 1.11 | 5 | 144.05 | 46.47 | 9 | 2 | 23.58 | 17999.83 | 45.64 | 211.01 | 19.91 | 14.15 | 1322.34 | 0.71 | 0.78 | 0.64 | 0.08 | 1 | 10
33 | 65 | CONCLUIDO | 13.4705 | 7.42 | 5.11 | 61.29 | 1.13 | 5 | 144.39 | 46.47 | 9.25 | 1 | 23.67 | 18042.12 | 45.87 | 211.08 | 19.91 | 14.15 | 1323.46 | 0.71 | 0.78 | 0.65 | 0.08 | 1 | 10
34 | 65 | CONCLUIDO | 13.4675 | 7.43 | 5.11 | 61.31 | 1.16 | 5 | 144.73 | 46.47 | 9.5 | 1 | 23.77 | 18084.43 | 45.66 | 211.01 | 20.06 | 14.15 | 1397.41 | 0.71 | 0.77 | 0.64 | 0.08 | 1 | 10
35 | 65 | CONCLUIDO | 13.463 | 7.43 | 5.11 | 61.34 | 1.19 | 5 | 145.08 | 46.47 | 9.75 | 1 | 23.86 | 18126.77 | 45.69 | 211.01 | 20.07 | 14.15 | 1401.26 | 0.71 | 0.77 | 0.65 | 0.09 | 1 | 10
36 | 65 | CONCLUIDO | 13.465 | 7.43 | 5.11 | 61.32 | 1.22 | 5 | 145.42 | 46.47 | 10 | 1 | 23.95 | 18169.15 | 45.62 | 211.01 | 20.1 | 14.15 | 1416.13 | 0.7 | 0.77 | 0.64 | 0.08 | 1 | 10
37 | 65 | CONCLUIDO | 13.463 | 7.43 | 5.11 | 61.34 | 1.24 | 5 | 145.76 | 46.47 | 10.25 | 1 | 24.05 | 18211.56 | 45.55 | 211.01 | 20.09 | 14.15 | 1414.71 | 0.7 | 0.77 | 0.65 | 0.09 | 1 | 10
38 | 65 | CONCLUIDO | 13.467 | 7.43 | 5.11 | 61.31 | 1.27 | 5 | 146.11 | 46.47 | 10.5 | 1 | 24.14 | 18254.01 | 45.19 | 211.01 | 20.04 | 14.15 | 1389.02 | 0.71 | 0.77 | 0.65 | 0.08 | 1 | 10
39 | 65 | CONCLUIDO | 13.465 | 7.43 | 5.11 | 61.32 | 1.3 | 5 | 146.45 | 46.47 | 10.75 | 1 | 24.24 | 18296.48 | 45.1 | 211.01 | 20.01 | 14.15 | 1374.11 | 0.71 | 0.77 | 0.65 | 0.08 | 1 | 10
40 | 65 | CONCLUIDO | 13.467 | 7.43 | 5.11 | 61.31 | 1.33 | 5 | 146.8 | 46.47 | 11 | 0 | 24.33 | 18338.99 | 44.89 | 211.01 | 19.98 | 14.15 | 1359.02 | 0.71 | 0.77 | 0.65 | 0.08 | 1 | 10