## Sheet1
| Volume de calda [L] | STATUS | Capacidade operacional [ha/h] | Tempo de missao [h] | Tempo util [h] | Tempo por voo [min] | Autonomia Projetada [h] | N° Voos | MTOW [kg] | Massa Estrutura [kg] | Combustível [kg] | Abastecimentos | Massa gerador | Potência gerador [W] | Combustível consumido [L] | Calda cons [L] | Distância percorrida [km] | Distância Pulverizando [km] | RTL ACUMULADO[m] | EOC [km/km] | EOC [h/h] | Tempo de manobra [h] | Tempo rtl_rtw [h] | V pulv [m/s] | V desloc [m/s]
0 | 150 | CONCLUIDO | 6.6878 | 14.95 | 6.9 | 4.55 | 0.06 | 91 | 296.65 | 61.82 | 1 | 89 | 83.83 | 36821.52 | 125.49 | 211.11 | 75.74 | 14.15 | 28807.59 | 0.19 | 0.57 | 0.79 | 1.87 | 1 | 10
1 | 150 | CONCLUIDO | 7.5868 | 13.18 | 6.41 | 5.65 | 0.07 | 68 | 297.17 | 61.82 | 1.25 | 66 | 84.1 | 36885.7 | 116.4 | 211.06 | 60.49 | 14.15 | 21298.67 | 0.23 | 0.62 | 0.75 | 1.38 | 1 | 10
2 | 150 | CONCLUIDO | 8.2036 | 12.19 | 6.14 | 6.69 | 0.09 | 55 | 297.7 | 61.82 | 1.5 | 53 | 84.37 | 36949.99 | 111.4 | 211.09 | 52.21 | 14.15 | 17224.19 | 0.27 | 0.65 | 0.72 | 1.11 | 1 | 10
3 | 150 | CONCLUIDO | 8.751 | 11.43 | 5.93 | 7.91 | 0.1 | 45 | 298.22 | 61.82 | 1.75 | 43 | 84.65 | 37014.39 | 107.54 | 211.09 | 45.77 | 14.15 | 14053.07 | 0.31 | 0.67 | 0.71 | 0.9 | 1 | 10
4 | 150 | CONCLUIDO | 9.1218 | 10.96 | 5.8 | 8.92 | 0.12 | 39 | 298.74 | 61.82 | 2 | 37 | 84.92 | 37078.91 | 105.1 | 211.03 | 41.67 | 14.15 | 12030.87 | 0.34 | 0.68 | 0.7 | 0.77 | 1 | 10
5 | 150 | CONCLUIDO | 9.4548 | 10.58 | 5.69 | 10.04 | 0.13 | 34 | 299.26 | 61.82 | 2.25 | 32 | 85.19 | 37143.54 | 103.02 | 211.05 | 38.2 | 14.15 | 10321.86 | 0.37 | 0.7 | 0.69 | 0.66 | 1 | 10
6 | 150 | CONCLUIDO | 9.6652 | 10.35 | 5.63 | 10.89 | 0.15 | 31 | 299.79 | 61.82 | 2.5 | 29 | 85.47 | 37208.42 | 101.8 | 211.04 | 36.2 | 14.15 | 9338.96 | 0.39 | 0.7 | 0.68 | 0.6 | 1 | 10
7 | 150 | CONCLUIDO | 9.8898 | 10.11 | 5.56 | 11.91 | 0.16 | 28 | 300.32 | 61.82 | 2.75 | 26 | 85.74 | 37273.29 | 100.51 | 211.05 | 34.24 | 14.15 | 8374.71 | 0.41 | 0.71 | 0.67 | 0.53 | 1 | 10
8 | 150 | CONCLUIDO | 10.1033 | 9.9 | 5.51 | 13.23 | 0.18 | 25 | 300.84 | 61.82 | 3 | 23 | 86.02 | 37338.27 | 99.51 | 211.12 | 32.66 | 14.15 | 7596.74 | 0.43 | 0.72 | 0.67 | 0.48 | 1 | 10
9 | 150 | CONCLUIDO | 10.2614 | 9.75 | 5.47 | 14.27 | 0.19 | 23 | 301.37 | 61.82 | 3.25 | 21 | 86.3 | 37403.38 | 98.71 | 211.02 | 31.41 | 14.15 | 6985.44 | 0.45 | 0.72 | 0.67 | 0.44 | 1 | 10
10 | 150 | CONCLUIDO | 10.3389 | 9.67 | 5.45 | 14.87 | 0.21 | 22 | 301.9 | 61.82 | 3.5 | 20 | 86.58 | 37468.6 | 98.33 | 211.04 | 30.89 | 14.15 | 6725.9 | 0.46 | 0.73 | 0.67 | 0.43 | 1 | 10
11 | 150 | CONCLUIDO | 10.5189 | 9.51 | 5.4 | 16.2 | 0.22 | 20 | 302.43 | 61.82 | 3.75 | 18 | 86.86 | 37533.94 | 97.31 | 211.01 | 29.08 | 14.15 | 5835.12 | 0.49 | 0.73 | 0.67 | 0.37 | 1 | 10
12 | 150 | CONCLUIDO | 10.592 | 9.44 | 5.39 | 17.02 | 0.24 | 19 | 302.96 | 61.82 | 4 | 17 | 87.14 | 37599.4 | 96.93 | 211.05 | 28.77 | 14.15 | 5685.07 | 0.49 | 0.73 | 0.66 | 0.36 | 1 | 10
13 | 150 | CONCLUIDO | 10.6717 | 9.37 | 5.37 | 17.91 | 0.25 | 18 | 303.49 | 61.82 | 4.25 | 16 | 87.42 | 37664.98 | 96.6 | 211.01 | 28.25 | 14.15 | 5428.08 | 0.5 | 0.74 | 0.67 | 0.35 | 1 | 10
14 | 150 | CONCLUIDO | 10.7508 | 9.3 | 5.36 | 18.92 | 0.26 | 17 | 304.03 | 61.82 | 4.5 | 15 | 87.7 | 37730.68 | 96.32 | 211.01 | 27.81 | 14.15 | 5215.31 | 0.51 | 0.74 | 0.67 | 0.33 | 1 | 10
15 | 150 | CONCLUIDO | 10.8525 | 9.21 | 5.33 | 19.98 | 0.28 | 16 | 304.56 | 61.82 | 4.75 | 14 | 87.99 | 37796.51 | 95.69 | 211.03 | 27 | 14.15 | 4811.58 | 0.52 | 0.74 | 0.66 | 0.3 | 1 | 10
16 | 150 | CONCLUIDO | 10.9469 | 9.14 | 5.3 | 21.22 | 0.29 | 15 | 305.09 | 61.82 | 5 | 13 | 88.27 | 37862.45 | 95.21 | 211.03 | 26.48 | 14.15 | 4557.75 | 0.53 | 0.75 | 0.65 | 0.28 | 1 | 10
17 | 150 | CONCLUIDO | 11.046 | 9.05 | 5.28 | 22.62 | 0.31 | 14 | 305.63 | 61.82 | 5.25 | 12 | 88.56 | 37928.52 | 94.66 | 211.03 | 25.36 | 14.15 | 4003.89 | 0.56 | 0.75 | 0.66 | 0.25 | 1 | 10
18 | 150 | CONCLUIDO | 11.0382 | 9.06 | 5.28 | 22.65 | 0.32 | 14 | 306.17 | 61.82 | 5.5 | 12 | 88.84 | 37994.72 | 94.64 | 211.01 | 25.46 | 14.15 | 4052.65 | 0.56 | 0.75 | 0.66 | 0.26 | 1 | 10
19 | 150 | CONCLUIDO | 11.1331 | 8.98 | 5.26 | 24.29 | 0.33 | 13 | 306.7 | 61.82 | 5.75 | 11 | 89.13 | 38061.04 | 94.15 | 211.01 | 24.98 | 14.15 | 3818.67 | 0.57 | 0.75 | 0.65 | 0.24 | 1 | 10
20 | 150 | CONCLUIDO | 11.1135 | 9 | 5.28 | 24.36 | 0.35 | 13 | 307.24 | 61.82 | 6 | 11 | 89.42 | 38127.48 | 94.36 | 211.03 | 25.34 | 14.15 | 3999.44 | 0.56 | 0.75 | 0.66 | 0.25 | 1 | 10
21 | 150 | CONCLUIDO | 11.2265 | 8.91 | 5.24 | 26.22 | 0.36 | 12 | 307.78 | 61.82 | 6.25 | 10 | 89.71 | 38194.05 | 93.68 | 211.01 | 24.34 | 14.15 | 3501.19 | 0.58 | 0.75 | 0.65 | 0.22 | 1 | 10
22 | 150 | CONCLUIDO | 11.2177 | 8.91 | 5.25 | 26.25 | 0.38 | 12 | 308.32 | 61.82 | 6.5 | 10 | 90 | 38260.74 | 93.73 | 211.02 | 24.51 | 14.15 | 3590.35 | 0.58 | 0.75 | 0.65 | 0.22 | 1 | 10
23 | 150 | CONCLUIDO | 11.3211 | 8.83 | 5.22 | 28.5 | 0.39 | 11 | 308.86 | 61.82 | 6.75 | 9 | 90.29 | 38327.57 | 93.13 | 211.01 | 23.8 | 14.15 | 3237.87 | 0.59 | 0.76 | 0.65 | 0.2 | 1 | 10
24 | 150 | CONCLUIDO | 11.3243 | 8.83 | 5.22 | 28.48 | 0.4 | 11 | 309.41 | 61.82 | 7 | 9 | 90.59 | 38394.52 | 93.15 | 211.01 | 23.53 | 14.15 | 3103.68 | 0.6 | 0.76 | 0.65 | 0.2 | 1 | 10
25 | 150 | CONCLUIDO | 11.324 | 8.83 | 5.22 | 28.49 | 0.42 | 11 | 309.95 | 61.82 | 7.25 | 9 | 90.88 | 38461.6 | 93.06 | 211.01 | 23.6 | 14.15 | 3139.56 | 0.6 | 0.76 | 0.65 | 0.2 | 1 | 10
26 | 150 | CONCLUIDO | 11.4224 | 8.75 | 5.2 | 31.21 | 0.43 | 10 | 310.5 | 61.82 | 7.5 | 8 | 91.18 | 38528.81 | 92.56 | 211.01 | 22.88 | 14.15 | 2784.47 | 0.62 | 0.76 | 0.65 | 0.18 | 1 | 10
27 | 150 | CONCLUIDO | 11.43 | 8.75 | 5.2 | 31.18 | 0.44 | 10 | 311.04 | 61.82 | 7.75 | 8 | 91.47 | 38596.15 | 92.46 | 211.01 | 22.91 | 14.15 | 2798.08 | 0.62 | 0.76 | 0.65 | 0.17 | 1 | 10
28 | 150 | CONCLUIDO | 11.4159 | 8.76 | 5.21 | 31.24 | 0.46 | 10 | 311.59 | 61.82 | 8 | 8 | 91.77 | 38663.62 | 92.6 | 211.01 | 23.15 | 14.15 | 2917.78 | 0.61 | 0.76 | 0.65 | 0.18 | 1 | 10
29 | 150 | CONCLUIDO | 11.5337 | 8.67 | 5.17 | 34.49 | 0.47 | 9 | 312.14 | 61.82 | 8.25 | 7 | 92.07 | 38731.35 | 91.65 | 211.02 | 22.16 | 14.15 | 2428.19 | 0.64 | 0.77 | 0.65 | 0.15 | 1 | 10
30 | 150 | CONCLUIDO | 11.5159 | 8.68 | 5.19 | 34.58 | 0.48 | 9 | 312.69 | 61.82 | 8.5 | 7 | 92.37 | 38799.09 | 91.83 | 211.01 | 22.46 | 14.15 | 2580.52 | 0.63 | 0.76 | 0.65 | 0.16 | 1 | 10
31 | 150 | CONCLUIDO | 11.5104 | 8.69 | 5.19 | 34.6 | 0.5 | 9 | 313.24 | 61.82 | 8.75 | 7 | 92.67 | 38866.96 | 92.02 | 211.01 | 22.59 | 14.15 | 2641.93 | 0.63 | 0.76 | 0.65 | 0.16 | 1 | 10
32 | 150 | CONCLUIDO | 11.5255 | 8.68 | 5.18 | 34.53 | 0.51 | 9 | 313.79 | 61.82 | 9 | 7 | 92.97 | 38934.97 | 91.66 | 211.03 | 22.34 | 14.15 | 2516.44 | 0.63 | 0.76 | 0.65 | 0.15 | 1 | 10
33 | 150 | CONCLUIDO | 11.5101 | 8.69 | 5.19 | 34.61 | 0.52 | 9 | 314.34 | 61.82 | 9.25 | 7 | 93.27 | 39003.11 | 91.71 | 211.01 | 22.71 | 14.15 | 2704.4 | 0.62 | 0.76 | 0.65 | 0.16 | 1 | 10
34 | 150 | CONCLUIDO | 11.6095 | 8.61 | 5.17 | 38.79 | 0.54 | 8 | 314.9 | 61.82 | 9.5 | 6 | 93.57 | 39071.38 | 91.46 | 211.01 | 22.05 | 14.15 | 2376.09 | 0.64 | 0.77 | 0.65 | 0.15 | 1 | 10
35 | 150 | CONCLUIDO | 11.6253 | 8.6 | 5.16 | 38.7 | 0.55 | 8 | 315.45 | 61.82 | 9.75 | 6 | 93.88 | 39139.8 | 91.34 | 211.01 | 21.82 | 14.15 | 2264.49 | 0.65 | 0.77 | 0.64 | 0.13 | 1 | 10
36 | 150 | CONCLUIDO | 11.6264 | 8.6 | 5.16 | 38.7 | 0.56 | 8 | 316.01 | 61.82 | 10 | 6 | 94.18 | 39208.35 | 91.2 | 211.01 | 21.78 | 14.15 | 2240.77 | 0.65 | 0.77 | 0.64 | 0.13 | 1 | 10
37 | 150 | CONCLUIDO | 11.6212 | 8.6 | 5.16 | 38.73 | 0.58 | 8 | 316.56 | 61.82 | 10.25 | 6 | 94.49 | 39277.04 | 91.24 | 211.02 | 21.7 | 14.15 | 2202.77 | 0.65 | 0.77 | 0.65 | 0.14 | 1 | 10
38 | 150 | CONCLUIDO | 11.6373 | 8.59 | 5.15 | 38.64 | 0.59 | 8 | 317.12 | 61.82 | 10.5 | 6 | 94.8 | 39345.87 | 90.75 | 211.01 | 21.45 | 14.15 | 2075.76 | 0.66 | 0.77 | 0.64 | 0.13 | 1 | 10
39 | 150 | CONCLUIDO | 11.6343 | 8.6 | 5.15 | 38.65 | 0.6 | 8 | 317.68 | 61.82 | 10.75 | 6 | 95.11 | 39414.84 | 90.71 | 211.01 | 21.38 | 14.15 | 2042.84 | 0.66 | 0.77 | 0.65 | 0.13 | 1 | 10
40 | 150 | CONCLUIDO | 11.7298 | 8.53 | 5.14 | 44.05 | 0.62 | 7 | 318.24 | 61.82 | 11 | 5 | 95.42 | 39483.95 | 90.33 | 211.01 | 21.01 | 14.15 | 1861.32 | 0.67 | 0.77 | 0.65 | 0.11 | 1 | 10
41 | 150 | CONCLUIDO | 11.7207 | 8.53 | 5.15 | 44.11 | 0.63 | 7 | 318.8 | 61.82 | 11.25 | 5 | 95.73 | 39553.2 | 90.58 | 211.01 | 21.33 | 14.15 | 2022.09 | 0.66 | 0.77 | 0.64 | 0.12 | 1 | 10
42 | 150 | CONCLUIDO | 11.7096 | 8.54 | 5.15 | 44.18 | 0.64 | 7 | 319.36 | 61.82 | 11.5 | 5 | 96.04 | 39622.59 | 90.63 | 211.01 | 21.51 | 14.15 | 2113.89 | 0.66 | 0.77 | 0.65 | 0.13 | 1 | 10
43 | 150 | CONCLUIDO | 11.7161 | 8.54 | 5.15 | 44.14 | 0.65 | 7 | 319.93 | 61.82 | 11.75 | 5 | 96.36 | 39692.13 | 90.63 | 211.01 | 21.39 | 14.15 | 2051.2 | 0.66 | 0.77 | 0.65 | 0.12 | 1 | 10
44 | 150 | CONCLUIDO | 11.7229 | 8.53 | 5.14 | 44.09 | 0.67 | 7 | 320.49 | 61.82 | 12 | 5 | 96.67 | 39761.81 | 90.34 | 211.02 | 21.17 | 14.15 | 1941.6 | 0.67 | 0.77 | 0.65 | 0.12 | 1 | 10
45 | 150 | CONCLUIDO | 11.7168 | 8.53 | 5.15 | 44.13 | 0.68 | 7 | 321.06 | 61.82 | 12.25 | 5 | 96.99 | 39831.64 | 90.28 | 211.01 | 21.32 | 14.15 | 2017.65 | 0.66 | 0.77 | 0.65 | 0.12 | 1 | 10
46 | 150 | CONCLUIDO | 11.7195 | 8.53 | 5.15 | 44.11 | 0.69 | 7 | 321.63 | 61.82 | 12.5 | 5 | 97.31 | 39901.61 | 90.12 | 211.01 | 21.33 | 14.15 | 2023.84 | 0.66 | 0.77 | 0.64 | 0.12 | 1 | 10
47 | 150 | CONCLUIDO | 11.7195 | 8.53 | 5.15 | 44.11 | 0.71 | 7 | 322.2 | 61.82 | 12.75 | 5 | 97.62 | 39971.73 | 90.09 | 211.01 | 21.39 | 14.15 | 2052.54 | 0.66 | 0.77 | 0.64 | 0.12 | 1 | 10
48 | 150 | CONCLUIDO | 11.8262 | 8.46 | 5.13 | 51.25 | 0.72 | 6 | 322.77 | 61.82 | 13 | 4 | 97.94 | 40042 | 89.61 | 211.01 | 20.66 | 14.15 | 1692.33 | 0.69 | 0.77 | 0.64 | 0.1 | 1 | 10
49 | 150 | CONCLUIDO | 11.832 | 8.45 | 5.12 | 51.21 | 0.73 | 6 | 323.34 | 61.82 | 13.25 | 4 | 98.27 | 40112.54 | 89.57 | 211.07 | 20.47 | 14.15 | 1595.73 | 0.69 | 0.77 | 0.64 | 0.1 | 1 | 10
50 | 150 | CONCLUIDO | 11.8297 | 8.45 | 5.12 | 51.23 | 0.74 | 6 | 323.91 | 61.82 | 13.5 | 4 | 98.59 | 40183.11 | 89.48 | 211.01 | 20.52 | 14.15 | 1625.49 | 0.69 | 0.77 | 0.64 | 0.1 | 1 | 10
51 | 150 | CONCLUIDO | 11.8254 | 8.46 | 5.13 | 51.26 | 0.76 | 6 | 324.48 | 61.82 | 13.75 | 4 | 98.91 | 40253.84 | 89.55 | 211.01 | 20.6 | 14.15 | 1664.5 | 0.69 | 0.77 | 0.64 | 0.1 | 1 | 10
52 | 150 | CONCLUIDO | 11.8316 | 8.45 | 5.12 | 51.21 | 0.77 | 6 | 325.06 | 61.82 | 14 | 4 | 99.24 | 40324.71 | 89.49 | 211.03 | 20.53 | 14.15 | 1627.23 | 0.69 | 0.77 | 0.64 | 0.1 | 1 | 10
53 | 150 | CONCLUIDO | 11.8304 | 8.45 | 5.12 | 51.22 | 0.78 | 6 | 325.63 | 61.82 | 14.25 | 4 | 99.56 | 40395.74 | 89.51 | 211.01 | 20.51 | 14.15 | 1617.18 | 0.69 | 0.77 | 0.64 | 0.1 | 1 | 10
54 | 150 | CONCLUIDO | 11.8262 | 8.46 | 5.13 | 51.25 | 0.79 | 6 | 326.21 | 61.82 | 14.5 | 4 | 99.89 | 40466.92 | 89.51 | 211.01 | 20.52 | 14.15 | 1624.64 | 0.69 | 0.77 | 0.65 | 0.1 | 1 | 10
55 | 150 | CONCLUIDO | 11.8304 | 8.45 | 5.12 | 51.22 | 0.8 | 6 | 326.79 | 61.82 | 14.75 | 4 | 100.22 | 40538.25 | 89.43 | 211.01 | 20.49 | 14.15 | 1608.19 | 0.69 | 0.77 | 0.64 | 0.1 | 1 | 10
56 | 150 | CONCLUIDO | 11.83 | 8.45 | 5.12 | 51.23 | 0.82 | 6 | 327.37 | 61.82 | 15 | 4 | 100.55 | 40609.74 | 89.29 | 211.01 | 20.58 | 14.15 | 1651.98 | 0.69 | 0.77 | 0.64 | 0.1 | 1 | 10
57 | 150 | CONCLUIDO | 11.8339 | 8.45 | 5.12 | 51.2 | 0.83 | 6 | 327.95 | 61.82 | 15.25 | 4 | 100.88 | 40681.39 | 89.02 | 211.02 | 20.44 | 14.15 | 1582.69 | 0.69 | 0.77 | 0.64 | 0.09 | 1 | 10
58 | 150 | CONCLUIDO | 11.825 | 8.46 | 5.13 | 51.26 | 0.84 | 6 | 328.53 | 61.82 | 15.5 | 4 | 101.21 | 40753.2 | 89.08 | 211.01 | 20.63 | 14.15 | 1677.51 | 0.69 | 0.77 | 0.64 | 0.1 | 1 | 10
59 | 150 | CONCLUIDO | 11.8363 | 8.45 | 5.12 | 51.18 | 0.85 | 6 | 329.12 | 61.82 | 15.75 | 4 | 101.54 | 40825.16 | 88.63 | 211.03 | 20.25 | 14.15 | 1489.96 | 0.7 | 0.77 | 0.65 | 0.09 | 1 | 10
60 | 150 | CONCLUIDO | 11.9395 | 8.38 | 5.1 | 61.21 | 0.86 | 5 | 329.7 | 61.82 | 16 | 3 | 101.88 | 40897.29 | 88.2 | 211.01 | 19.93 | 14.15 | 1333.32 | 0.71 | 0.78 | 0.64 | 0.07 | 1 | 10
61 | 150 | CONCLUIDO | 11.9336 | 8.38 | 5.1 | 61.26 | 0.88 | 5 | 330.29 | 61.82 | 16.25 | 3 | 102.21 | 40969.57 | 88.37 | 211.01 | 20.05 | 14.15 | 1393.9 | 0.71 | 0.78 | 0.64 | 0.08 | 1 | 10
62 | 150 | CONCLUIDO | 11.9245 | 8.39 | 5.11 | 61.33 | 0.89 | 5 | 330.87 | 61.82 | 16.5 | 3 | 102.55 | 41042.02 | 88.58 | 211.02 | 20.18 | 14.15 | 1456.25 | 0.7 | 0.77 | 0.64 | 0.09 | 1 | 10
63 | 150 | CONCLUIDO | 11.9257 | 8.39 | 5.11 | 61.32 | 0.9 | 5 | 331.46 | 61.82 | 16.75 | 3 | 102.89 | 41114.63 | 88.74 | 211.01 | 20.16 | 14.15 | 1446.41 | 0.7 | 0.77 | 0.64 | 0.08 | 1 | 10
64 | 150 | CONCLUIDO | 11.9276 | 8.38 | 5.11 | 61.31 | 0.91 | 5 | 332.05 | 61.82 | 17 | 3 | 103.23 | 41187.41 | 88.83 | 211.01 | 20.17 | 14.15 | 1454.86 | 0.7 | 0.77 | 0.64 | 0.08 | 1 | 10
65 | 150 | CONCLUIDO | 11.9403 | 8.38 | 5.1 | 61.2 | 0.92 | 5 | 332.64 | 61.82 | 17.25 | 3 | 103.57 | 41260.35 | 88.61 | 211.01 | 19.88 | 14.15 | 1308.22 | 0.71 | 0.78 | 0.64 | 0.07 | 1 | 10
66 | 150 | CONCLUIDO | 11.9348 | 8.38 | 5.1 | 61.25 | 0.94 | 5 | 333.24 | 61.82 | 17.5 | 3 | 103.92 | 41333.46 | 88.75 | 211.02 | 20.05 | 14.15 | 1393.88 | 0.71 | 0.78 | 0.64 | 0.08 | 1 | 10
67 | 150 | CONCLUIDO | 11.9324 | 8.38 | 5.11 | 61.27 | 0.95 | 5 | 333.83 | 61.82 | 17.75 | 3 | 104.26 | 41406.86 | 88.59 | 211.01 | 20.1 | 14.15 | 1417.68 | 0.7 | 0.78 | 0.64 | 0.08 | 1 | 10
68 | 150 | CONCLUIDO | 11.9257 | 8.39 | 5.11 | 61.32 | 0.96 | 5 | 334.43 | 61.82 | 18 | 3 | 104.61 | 41480.31 | 88.63 | 211.01 | 20.14 | 14.15 | 1439.75 | 0.7 | 0.77 | 0.64 | 0.08 | 1 | 10
69 | 150 | CONCLUIDO | 11.9312 | 8.38 | 5.11 | 61.28 | 0.97 | 5 | 335.02 | 61.82 | 18.25 | 3 | 104.95 | 41553.93 | 88.55 | 211.01 | 20.11 | 14.15 | 1423.33 | 0.7 | 0.78 | 0.64 | 0.08 | 1 | 10
70 | 150 | CONCLUIDO | 11.9324 | 8.38 | 5.11 | 61.27 | 0.98 | 5 | 335.62 | 61.82 | 18.5 | 3 | 105.3 | 41627.72 | 88.5 | 211.01 | 20.07 | 14.15 | 1401.32 | 0.71 | 0.78 | 0.64 | 0.08 | 1 | 10
71 | 150 | CONCLUIDO | 11.9324 | 8.38 | 5.11 | 61.27 | 0.99 | 5 | 336.22 | 61.82 | 18.75 | 3 | 105.65 | 41701.68 | 88.41 | 211.01 | 20.1 | 14.15 | 1419.53 | 0.7 | 0.78 | 0.64 | 0.08 | 1 | 10
72 | 150 | CONCLUIDO | 11.9344 | 8.38 | 5.1 | 61.25 | 1.01 | 5 | 336.82 | 61.82 | 19 | 3 | 106 | 41775.82 | 88.1 | 211.01 | 19.99 | 14.15 | 1363.63 | 0.71 | 0.78 | 0.64 | 0.08 | 1 | 10
73 | 150 | CONCLUIDO | 11.9486 | 8.37 | 5.09 | 61.13 | 1.02 | 5 | 337.43 | 61.82 | 19.25 | 3 | 106.35 | 41850.13 | 87.71 | 211.01 | 19.68 | 14.15 | 1206.98 | 0.72 | 0.78 | 0.64 | 0.07 | 1 | 10
74 | 150 | CONCLUIDO | 11.9411 | 8.37 | 5.1 | 61.19 | 1.03 | 5 | 338.03 | 61.82 | 19.5 | 3 | 106.71 | 41924.62 | 87.64 | 211.02 | 19.85 | 14.15 | 1290.94 | 0.71 | 0.78 | 0.64 | 0.07 | 1 | 10
75 | 150 | CONCLUIDO | 11.9423 | 8.37 | 5.1 | 61.18 | 1.04 | 5 | 338.63 | 61.82 | 19.75 | 3 | 107.06 | 41999.28 | 87.24 | 211.01 | 19.77 | 14.15 | 1251.45 | 0.72 | 0.78 | 0.64 | 0.07 | 1 | 10
76 | 150 | CONCLUIDO | 11.9443 | 8.37 | 5.1 | 61.17 | 1.05 | 5 | 339.24 | 61.82 | 20 | 3 | 107.42 | 42074.12 | 86.95 | 211.02 | 19.69 | 14.15 | 1215.37 | 0.72 | 0.78 | 0.64 | 0.07 | 1 | 10
77 | 150 | CONCLUIDO | 11.9328 | 8.38 | 5.11 | 61.26 | 1.06 | 5 | 339.85 | 61.82 | 20.25 | 3 | 107.78 | 42149.15 | 86.91 | 211.01 | 19.92 | 14.15 | 1330.14 | 0.71 | 0.78 | 0.64 | 0.08 | 1 | 10
78 | 150 | CONCLUIDO | 12.0603 | 8.29 | 5.07 | 76.08 | 1.07 | 4 | 340.46 | 61.82 | 20.5 | 2 | 108.14 | 42224.35 | 86 | 211.01 | 19.01 | 14.15 | 880.46 | 0.74 | 0.78 | 0.64 | 0.05 | 1 | 10
79 | 150 | CONCLUIDO | 12.0522 | 8.3 | 5.08 | 76.17 | 1.08 | 4 | 341.07 | 61.82 | 20.75 | 2 | 108.5 | 42299.74 | 86.19 | 211.01 | 19.11 | 14.15 | 926.48 | 0.74 | 0.78 | 0.64 | 0.05 | 1 | 10
80 | 150 | CONCLUIDO | 12.051 | 8.3 | 5.08 | 76.18 | 1.1 | 4 | 341.68 | 61.82 | 21 | 2 | 108.86 | 42375.31 | 86.39 | 211.01 | 19.17 | 14.15 | 957.7 | 0.74 | 0.78 | 0.64 | 0.05 | 1 | 10
81 | 150 | CONCLUIDO | 12.0486 | 8.3 | 5.08 | 76.2 | 1.11 | 4 | 342.3 | 61.82 | 21.25 | 2 | 109.23 | 42451.07 | 86.62 | 211.04 | 19.26 | 14.15 | 1004.73 | 0.73 | 0.78 | 0.64 | 0.05 | 1 | 10
82 | 150 | CONCLUIDO | 12.049 | 8.3 | 5.08 | 76.2 | 1.12 | 4 | 342.91 | 61.82 | 21.5 | 2 | 109.59 | 42527.02 | 86.69 | 211.01 | 19.23 | 14.15 | 988.69 | 0.74 | 0.78 | 0.64 | 0.05 | 1 | 10
83 | 150 | CONCLUIDO | 12.0397 | 8.31 | 5.09 | 76.3 | 1.13 | 4 | 343.53 | 61.82 | 21.75 | 2 | 109.96 | 42603.15 | 86.92 | 211.02 | 19.37 | 14.15 | 1058.62 | 0.73 | 0.78 | 0.64 | 0.06 | 1 | 10
84 | 150 | CONCLUIDO | 12.0466 | 8.3 | 5.08 | 76.22 | 1.14 | 4 | 344.15 | 61.82 | 22 | 2 | 110.33 | 42679.6 | 86.83 | 211.03 | 19.35 | 14.15 | 1049.45 | 0.73 | 0.78 | 0.64 | 0.06 | 1 | 10
85 | 150 | CONCLUIDO | 12.0409 | 8.3 | 5.09 | 76.28 | 1.15 | 4 | 344.77 | 61.82 | 22.25 | 2 | 110.7 | 42756.12 | 86.97 | 211.01 | 19.42 | 14.15 | 1080.67 | 0.73 | 0.78 | 0.64 | 0.06 | 1 | 10
86 | 150 | CONCLUIDO | 12.0405 | 8.31 | 5.09 | 76.29 | 1.16 | 4 | 345.39 | 61.82 | 22.5 | 2 | 111.07 | 42832.82 | 87.09 | 211.01 | 19.48 | 14.15 | 1111.61 | 0.73 | 0.78 | 0.64 | 0.06 | 1 | 10
87 | 150 | CONCLUIDO | 12.051 | 8.3 | 5.08 | 76.18 | 1.17 | 4 | 346.02 | 61.82 | 22.75 | 2 | 111.45 | 42909.73 | 86.92 | 211.01 | 19.19 | 14.15 | 970.15 | 0.74 | 0.78 | 0.64 | 0.05 | 1 | 10
88 | 150 | CONCLUIDO | 12.0571 | 8.29 | 5.07 | 76.12 | 1.18 | 4 | 346.64 | 61.82 | 23 | 2 | 111.82 | 42986.83 | 86.84 | 211.01 | 19.09 | 14.15 | 919.8 | 0.74 | 0.78 | 0.64 | 0.05 | 1 | 10
89 | 150 | CONCLUIDO | 12.047 | 8.3 | 5.08 | 76.22 | 1.19 | 4 | 347.27 | 61.82 | 23.25 | 2 | 112.2 | 43064.12 | 86.99 | 211.01 | 19.26 | 14.15 | 1001.95 | 0.73 | 0.78 | 0.64 | 0.06 | 1 | 10
90 | 150 | CONCLUIDO | 12.049 | 8.3 | 5.08 | 76.2 | 1.2 | 4 | 347.9 | 61.82 | 23.5 | 2 | 112.58 | 43141.62 | 86.98 | 211.01 | 19.3 | 14.15 | 1024.57 | 0.73 | 0.78 | 0.64 | 0.05 | 1 | 10
91 | 150 | CONCLUIDO | 12.0393 | 8.31 | 5.09 | 76.3 | 1.21 | 4 | 348.53 | 61.82 | 23.75 | 2 | 112.96 | 43219.31 | 87.1 | 211.01 | 19.42 | 14.15 | 1083.46 | 0.73 | 0.78 | 0.64 | 0.06 | 1 | 10
92 | 150 | CONCLUIDO | 12.0446 | 8.3 | 5.08 | 76.25 | 1.23 | 4 | 349.16 | 61.82 | 24 | 2 | 113.34 | 43297.21 | 87.08 | 211.01 | 19.41 | 14.15 | 1075.94 | 0.73 | 0.78 | 0.64 | 0.06 | 1 | 10
93 | 150 | CONCLUIDO | 12.0474 | 8.3 | 5.08 | 76.22 | 1.24 | 4 | 349.79 | 61.82 | 24.25 | 2 | 113.72 | 43375.3 | 87.02 | 211.01 | 19.3 | 14.15 | 1025.18 | 0.73 | 0.78 | 0.64 | 0.06 | 1 | 10
94 | 150 | CONCLUIDO | 12.0474 | 8.3 | 5.08 | 76.22 | 1.25 | 4 | 350.43 | 61.82 | 24.5 | 2 | 114.11 | 43453.61 | 86.89 | 211.01 | 19.25 | 14.15 | 995.79 | 0.74 | 0.78 | 0.64 | 0.06 | 1 | 10
95 | 150 | CONCLUIDO | 12.0526 | 8.3 | 5.08 | 76.16 | 1.26 | 4 | 351.06 | 61.82 | 24.75 | 2 | 114.49 | 43532.12 | 86.76 | 211.01 | 19.15 | 14.15 | 947.01 | 0.74 | 0.78 | 0.64 | 0.05 | 1 | 10
96 | 150 | CONCLUIDO | 12.0579 | 8.29 | 5.07 | 76.11 | 1.27 | 4 | 351.7 | 61.82 | 25 | 2 | 114.88 | 43610.83 | 86.57 | 211.03 | 18.96 | 14.15 | 852.12 | 0.75 | 0.78 | 0.64 | 0.05 | 1 | 10
97 | 150 | CONCLUIDO | 12.0551 | 8.3 | 5.08 | 76.14 | 1.28 | 4 | 352.34 | 61.82 | 25.25 | 2 | 115.27 | 43689.76 | 86.64 | 211.01 | 19.06 | 14.15 | 902.82 | 0.74 | 0.78 | 0.64 | 0.05 | 1 | 10
98 | 150 | CONCLUIDO | 12.0538 | 8.3 | 5.08 | 76.15 | 1.29 | 4 | 352.98 | 61.82 | 25.5 | 2 | 115.66 | 43769.02 | 86.48 | 211.01 | 19.16 | 14.15 | 952.25 | 0.74 | 0.78 | 0.64 | 0.05 | 1 | 10
99 | 150 | CONCLUIDO | 12.0555 | 8.3 | 5.08 | 76.13 | 1.3 | 4 | 353.63 | 61.82 | 25.75 | 2 | 116.06 | 43848.38 | 86.4 | 211.01 | 19.1 | 14.15 | 923.66 | 0.74 | 0.78 | 0.64 | 0.05 | 1 | 10
100 | 150 | CONCLUIDO | 12.051 | 8.3 | 5.08 | 76.18 | 1.31 | 4 | 354.27 | 61.82 | 26 | 2 | 116.45 | 43927.95 | 86.29 | 211.01 | 19.2 | 14.15 | 971.17 | 0.74 | 0.78 | 0.64 | 0.05 | 1 | 10
101 | 150 | CONCLUIDO | 12.0567 | 8.29 | 5.07 | 76.12 | 1.32 | 4 | 354.92 | 61.82 | 26.25 | 2 | 116.85 | 44007.74 | 85.93 | 211.01 | 19.09 | 14.15 | 919.08 | 0.74 | 0.78 | 0.64 | 0.05 | 1 | 10
102 | 150 | CONCLUIDO | 12.0591 | 8.29 | 5.07 | 76.1 | 1.33 | 4 | 355.57 | 61.82 | 26.5 | 2 | 117.25 | 44087.74 | 85.99 | 211.03 | 19.01 | 14.15 | 879.47 | 0.74 | 0.78 | 0.64 | 0.05 | 1 | 10
103 | 150 | CONCLUIDO | 12.0534 | 8.3 | 5.08 | 76.15 | 1.34 | 4 | 356.22 | 61.82 | 26.75 | 2 | 117.65 | 44167.96 | 85.91 | 211.01 | 19.04 | 14.15 | 892.07 | 0.74 | 0.78 | 0.64 | 0.05 | 1 | 10
104 | 150 | CONCLUIDO | 12.0583 | 8.29 | 5.07 | 76.1 | 1.35 | 4 | 356.87 | 61.82 | 27 | 2 | 118.05 | 44248.41 | 85.72 | 211.01 | 19.02 | 14.15 | 884.57 | 0.74 | 0.78 | 0.64 | 0.05 | 1 | 10
105 | 150 | CONCLUIDO | 12.0551 | 8.3 | 5.08 | 76.14 | 1.36 | 4 | 357.52 | 61.82 | 27.25 | 2 | 118.45 | 44329.08 | 85.59 | 211.01 | 18.98 | 14.15 | 864.54 | 0.75 | 0.78 | 0.64 | 0.05 | 1 | 10
106 | 150 | CONCLUIDO | 12.0563 | 8.29 | 5.08 | 76.12 | 1.37 | 4 | 358.18 | 61.82 | 27.5 | 2 | 118.86 | 44409.98 | 85.53 | 211.01 | 19.04 | 14.15 | 894.3 | 0.74 | 0.78 | 0.64 | 0.05 | 1 | 10
107 | 150 | CONCLUIDO | 12.0567 | 8.29 | 5.07 | 76.12 | 1.38 | 4 | 358.84 | 61.82 | 27.75 | 2 | 119.27 | 44491.1 | 85.36 | 211.01 | 19.04 | 14.15 | 892.12 | 0.74 | 0.78 | 0.64 | 0.05 | 1 | 10
108 | 150 | CONCLUIDO | 12.0631 | 8.29 | 5.07 | 76.05 | 1.39 | 4 | 359.5 | 61.82 | 28 | 2 | 119.68 | 44572.45 | 85.09 | 211.01 | 18.89 | 14.15 | 818.44 | 0.75 | 0.78 | 0.64 | 0.04 | 1 | 10
109 | 150 | CONCLUIDO | 12.0611 | 8.29 | 5.07 | 76.08 | 1.4 | 4 | 360.16 | 61.82 | 28.25 | 2 | 120.09 | 44654.04 | 84.86 | 211.01 | 18.92 | 14.15 | 832.63 | 0.75 | 0.78 | 0.64 | 0.05 | 1 | 10
110 | 150 | CONCLUIDO | 12.0623 | 8.29 | 5.07 | 76.06 | 1.41 | 4 | 360.82 | 61.82 | 28.5 | 2 | 120.5 | 44735.86 | 84.63 | 211.01 | 18.9 | 14.15 | 823.31 | 0.75 | 0.78 | 0.64 | 0.04 | 1 | 10
111 | 150 | CONCLUIDO | 12.0639 | 8.29 | 5.07 | 76.05 | 1.42 | 4 | 361.49 | 61.82 | 28.75 | 2 | 120.92 | 44817.91 | 84.26 | 211.01 | 18.84 | 14.15 | 794.8 | 0.75 | 0.78 | 0.64 | 0.04 | 1 | 10
112 | 150 | CONCLUIDO | 12.0627 | 8.29 | 5.07 | 76.06 | 1.43 | 4 | 362.16 | 61.82 | 29 | 2 | 121.34 | 44900.33 | 84.17 | 211.01 | 18.87 | 14.15 | 807.15 | 0.75 | 0.78 | 0.64 | 0.04 | 1 | 10
113 | 150 | CONCLUIDO | 12.0615 | 8.29 | 5.07 | 76.07 | 1.44 | 4 | 362.83 | 61.82 | 29.25 | 2 | 121.75 | 44982.86 | 83.84 | 211.01 | 18.88 | 14.15 | 811.41 | 0.75 | 0.78 | 0.64 | 0.05 | 1 | 10
114 | 150 | CONCLUIDO | 12.0688 | 8.29 | 5.07 | 76 | 1.45 | 4 | 363.5 | 61.82 | 29.5 | 2 | 122.18 | 45065.64 | 83.48 | 211.01 | 18.73 | 14.15 | 736.02 | 0.76 | 0.78 | 0.64 | 0.04 | 1 | 10
115 | 150 | CONCLUIDO | 12.1794 | 8.21 | 5.05 | 100.93 | 1.46 | 3 | 364.17 | 61.82 | 29.75 | 1 | 122.6 | 45148.66 | 82.9 | 211.01 | 18.14 | 14.15 | 449.25 | 0.78 | 0.78 | 0.64 | 0.02 | 1 | 10
116 | 150 | CONCLUIDO | 12.1745 | 8.21 | 5.05 | 101 | 1.47 | 3 | 364.85 | 61.82 | 30 | 1 | 123.02 | 45231.92 | 82.96 | 211.01 | 18.28 | 14.15 | 517.29 | 0.77 | 0.78 | 0.64 | 0.02 | 1 | 10
117 | 150 | CONCLUIDO | 12.17 | 8.22 | 5.05 | 101.06 | 1.48 | 3 | 365.52 | 61.82 | 30.25 | 1 | 123.45 | 45315.43 | 83.08 | 211.01 | 18.28 | 14.15 | 519.11 | 0.77 | 0.78 | 0.64 | 0.03 | 1 | 10
118 | 150 | CONCLUIDO | 12.1716 | 8.22 | 5.05 | 101.04 | 1.49 | 3 | 366.2 | 61.82 | 30.5 | 1 | 123.88 | 45399.2 | 83.18 | 211.01 | 18.31 | 14.15 | 535.08 | 0.77 | 0.78 | 0.64 | 0.03 | 1 | 10
119 | 150 | CONCLUIDO | 12.1712 | 8.22 | 5.05 | 101.04 | 1.49 | 3 | 366.88 | 61.82 | 30.75 | 1 | 124.31 | 45483.22 | 83.3 | 211.01 | 18.32 | 14.15 | 536.57 | 0.77 | 0.78 | 0.64 | 0.03 | 1 | 10
120 | 150 | CONCLUIDO | 12.1687 | 8.22 | 5.05 | 101.08 | 1.5 | 3 | 367.57 | 61.82 | 31 | 1 | 124.74 | 45567.49 | 83.5 | 211.01 | 18.4 | 14.15 | 578.37 | 0.77 | 0.78 | 0.64 | 0.03 | 1 | 10
121 | 150 | CONCLUIDO | 12.1679 | 8.22 | 5.05 | 101.09 | 1.51 | 3 | 368.25 | 61.82 | 31.25 | 1 | 125.18 | 45652.02 | 83.6 | 211.01 | 18.44 | 14.15 | 596.08 | 0.77 | 0.78 | 0.64 | 0.03 | 1 | 10
122 | 150 | CONCLUIDO | 12.1667 | 8.22 | 5.06 | 101.11 | 1.52 | 3 | 368.94 | 61.82 | 31.5 | 1 | 125.62 | 45736.8 | 83.77 | 211.02 | 18.41 | 14.15 | 582.54 | 0.77 | 0.78 | 0.64 | 0.03 | 1 | 10
123 | 150 | CONCLUIDO | 12.1667 | 8.22 | 5.06 | 101.11 | 1.53 | 3 | 369.63 | 61.82 | 31.75 | 1 | 126.06 | 45821.85 | 83.96 | 211.01 | 18.41 | 14.15 | 582.77 | 0.77 | 0.78 | 0.64 | 0.03 | 1 | 10
124 | 150 | CONCLUIDO | 12.1712 | 8.22 | 5.05 | 101.04 | 1.54 | 3 | 370.32 | 61.82 | 32 | 1 | 126.5 | 45907.3 | 84.05 | 211.01 | 18.34 | 14.15 | 547.79 | 0.77 | 0.78 | 0.64 | 0.03 | 1 | 10
125 | 150 | CONCLUIDO | 12.1724 | 8.22 | 5.05 | 101.03 | 1.55 | 3 | 371.02 | 61.82 | 32.25 | 1 | 126.94 | 45992.88 | 84.11 | 211.01 | 18.31 | 14.15 | 532.9 | 0.77 | 0.78 | 0.64 | 0.03 | 1 | 10
126 | 150 | CONCLUIDO | 12.17 | 8.22 | 5.05 | 101.06 | 1.56 | 3 | 371.71 | 61.82 | 32.5 | 1 | 127.39 | 46078.74 | 84.17 | 211.01 | 18.34 | 14.15 | 549.81 | 0.77 | 0.78 | 0.64 | 0.03 | 1 | 10
127 | 150 | CONCLUIDO | 12.1663 | 8.22 | 5.06 | 101.11 | 1.57 | 3 | 372.41 | 61.82 | 32.75 | 1 | 127.84 | 46164.87 | 84.26 | 211.02 | 18.44 | 14.15 | 595.77 | 0.77 | 0.78 | 0.64 | 0.03 | 1 | 10
128 | 150 | CONCLUIDO | 12.165 | 8.22 | 5.06 | 101.13 | 1.58 | 3 | 373.11 | 61.82 | 33 | 1 | 128.29 | 46251.27 | 84.3 | 211.01 | 18.44 | 14.15 | 599.79 | 0.77 | 0.78 | 0.64 | 0.03 | 1 | 10
129 | 150 | CONCLUIDO | 12.163 | 8.22 | 5.06 | 101.16 | 1.59 | 3 | 373.81 | 61.82 | 33.25 | 1 | 128.74 | 46337.95 | 84.38 | 211.01 | 18.46 | 14.15 | 609.13 | 0.77 | 0.78 | 0.64 | 0.03 | 1 | 10
130 | 150 | CONCLUIDO | 12.1655 | 8.22 | 5.06 | 101.12 | 1.6 | 3 | 374.52 | 61.82 | 33.5 | 1 | 129.2 | 46424.91 | 84.44 | 211.01 | 18.42 | 14.15 | 587.64 | 0.77 | 0.78 | 0.64 | 0.03 | 1 | 10
131 | 150 | CONCLUIDO | 12.1692 | 8.22 | 5.05 | 101.07 | 1.6 | 3 | 375.23 | 61.82 | 33.75 | 1 | 129.65 | 46512.15 | 84.54 | 211.01 | 18.39 | 14.15 | 572.69 | 0.77 | 0.78 | 0.64 | 0.03 | 1 | 10
132 | 150 | CONCLUIDO | 12.17 | 8.22 | 5.05 | 101.06 | 1.61 | 3 | 375.93 | 61.82 | 34 | 1 | 130.11 | 46599.68 | 84.61 | 211.01 | 18.33 | 14.15 | 544.53 | 0.77 | 0.78 | 0.64 | 0.03 | 1 | 10
133 | 150 | CONCLUIDO | 12.1675 | 8.22 | 5.05 | 101.09 | 1.62 | 3 | 376.65 | 61.82 | 34.25 | 1 | 130.58 | 46687.5 | 84.74 | 211.03 | 18.39 | 14.15 | 572.51 | 0.77 | 0.78 | 0.64 | 0.03 | 1 | 10
134 | 150 | CONCLUIDO | 12.1675 | 8.22 | 5.05 | 101.09 | 1.63 | 3 | 377.36 | 61.82 | 34.5 | 1 | 131.04 | 46775.73 | 84.81 | 211.01 | 18.43 | 14.15 | 595.53 | 0.77 | 0.78 | 0.64 | 0.03 | 1 | 10
135 | 150 | CONCLUIDO | 12.1655 | 8.22 | 5.06 | 101.12 | 1.64 | 3 | 378.08 | 61.82 | 34.75 | 1 | 131.51 | 46864.14 | 84.9 | 211.01 | 18.44 | 14.15 | 599.83 | 0.77 | 0.78 | 0.64 | 0.03 | 1 | 10
136 | 150 | CONCLUIDO | 12.1655 | 8.22 | 5.06 | 101.12 | 1.65 | 3 | 378.8 | 61.82 | 35 | 1 | 131.98 | 46952.84 | 84.99 | 211.01 | 18.48 | 14.15 | 618.48 | 0.77 | 0.78 | 0.64 | 0.03 | 1 | 10
137 | 150 | CONCLUIDO | 12.1622 | 8.22 | 5.06 | 101.17 | 1.66 | 3 | 379.52 | 61.82 | 35.25 | 1 | 132.45 | 47041.84 | 85.06 | 211.01 | 18.56 | 14.15 | 656.97 | 0.76 | 0.78 | 0.64 | 0.03 | 1 | 10
138 | 150 | CONCLUIDO | 12.1622 | 8.22 | 5.06 | 101.17 | 1.67 | 3 | 380.24 | 61.82 | 35.5 | 1 | 132.92 | 47131.15 | 85.09 | 211.01 | 18.51 | 14.15 | 634.62 | 0.76 | 0.78 | 0.64 | 0.03 | 1 | 10
139 | 150 | CONCLUIDO | 12.1634 | 8.22 | 5.06 | 101.15 | 1.67 | 3 | 380.97 | 61.82 | 35.75 | 1 | 133.4 | 47220.77 | 85.14 | 211.01 | 18.46 | 14.15 | 609.21 | 0.77 | 0.78 | 0.64 | 0.03 | 1 | 10
140 | 150 | CONCLUIDO | 12.1679 | 8.22 | 5.05 | 101.09 | 1.68 | 3 | 381.7 | 61.82 | 36 | 1 | 133.88 | 47310.69 | 85.08 | 211.01 | 18.44 | 14.15 | 596.62 | 0.77 | 0.78 | 0.64 | 0.03 | 1 | 10
141 | 150 | CONCLUIDO | 12.1655 | 8.22 | 5.06 | 101.12 | 1.69 | 3 | 382.43 | 61.82 | 36.25 | 1 | 134.36 | 47400.92 | 85.15 | 211.01 | 18.45 | 14.15 | 604.52 | 0.77 | 0.78 | 0.64 | 0.03 | 1 | 10
142 | 150 | CONCLUIDO | 12.1659 | 8.22 | 5.06 | 101.12 | 1.7 | 3 | 383.17 | 61.82 | 36.5 | 1 | 134.84 | 47491.48 | 85.17 | 211.01 | 18.48 | 14.15 | 617.77 | 0.77 | 0.78 | 0.64 | 0.03 | 1 | 10
143 | 150 | CONCLUIDO | 12.1638 | 8.22 | 5.06 | 101.14 | 1.71 | 3 | 383.9 | 61.82 | 36.75 | 1 | 135.33 | 47582.35 | 85.17 | 211.01 | 18.47 | 14.15 | 614.98 | 0.77 | 0.78 | 0.64 | 0.03 | 1 | 10
144 | 150 | CONCLUIDO | 12.1634 | 8.22 | 5.06 | 101.15 | 1.72 | 3 | 384.64 | 61.82 | 37 | 1 | 135.82 | 47673.67 | 85.14 | 211.01 | 18.46 | 14.15 | 609.39 | 0.77 | 0.78 | 0.64 | 0.03 | 1 | 10
145 | 150 | CONCLUIDO | 12.163 | 8.22 | 5.06 | 101.16 | 1.72 | 3 | 385.38 | 61.82 | 37.25 | 1 | 136.31 | 47765.19 | 85.18 | 211.01 | 18.52 | 14.15 | 637.73 | 0.76 | 0.78 | 0.64 | 0.03 | 1 | 10
146 | 150 | CONCLUIDO | 12.1618 | 8.22 | 5.06 | 101.17 | 1.73 | 3 | 386.13 | 61.82 | 37.5 | 1 | 136.81 | 47857.05 | 85.25 | 211.01 | 18.53 | 14.15 | 642.66 | 0.76 | 0.78 | 0.64 | 0.03 | 1 | 10
147 | 150 | CONCLUIDO | 12.1622 | 8.22 | 5.06 | 101.17 | 1.74 | 3 | 386.88 | 61.82 | 37.75 | 1 | 137.31 | 47949.23 | 85.33 | 211.01 | 18.52 | 14.15 | 639.95 | 0.76 | 0.78 | 0.64 | 0.03 | 1 | 10
148 | 150 | CONCLUIDO | 12.1593 | 8.22 | 5.06 | 101.21 | 1.75 | 3 | 387.63 | 61.82 | 38 | 1 | 137.81 | 48041.76 | 85.43 | 211.01 | 18.61 | 14.15 | 684.34 | 0.76 | 0.78 | 0.64 | 0.03 | 1 | 10
149 | 150 | CONCLUIDO | 12.1601 | 8.22 | 5.06 | 101.19 | 1.76 | 3 | 388.38 | 61.82 | 38.25 | 1 | 138.31 | 48134.63 | 85.49 | 211.01 | 18.59 | 14.15 | 671.61 | 0.76 | 0.78 | 0.64 | 0.03 | 1 | 10
150 | 150 | CONCLUIDO | 12.1642 | 8.22 | 5.06 | 101.14 | 1.76 | 3 | 389.14 | 61.82 | 38.5 | 1 | 138.81 | 48227.84 | 85.47 | 211.01 | 18.53 | 14.15 | 644.89 | 0.76 | 0.78 | 0.64 | 0.03 | 1 | 10
151 | 150 | CONCLUIDO | 12.1622 | 8.22 | 5.06 | 101.17 | 1.77 | 3 | 389.89 | 61.82 | 38.75 | 1 | 139.32 | 48321.4 | 85.56 | 211.01 | 18.53 | 14.15 | 642.82 | 0.76 | 0.78 | 0.64 | 0.03 | 1 | 10
152 | 150 | CONCLUIDO | 12.1613 | 8.22 | 5.06 | 101.18 | 1.78 | 3 | 390.66 | 61.82 | 39 | 1 | 139.83 | 48415.31 | 85.55 | 211.01 | 18.59 | 14.15 | 671.69 | 0.76 | 0.78 | 0.64 | 0.03 | 1 | 10
153 | 150 | CONCLUIDO | 12.1605 | 8.22 | 5.06 | 101.19 | 1.79 | 3 | 391.42 | 61.82 | 39.25 | 1 | 140.35 | 48509.7 | 85.62 | 211.01 | 18.61 | 14.15 | 681.07 | 0.76 | 0.78 | 0.64 | 0.03 | 1 | 10
154 | 150 | CONCLUIDO | 12.1585 | 8.22 | 5.06 | 101.22 | 1.8 | 3 | 392.19 | 61.82 | 39.5 | 1 | 140.87 | 48604.33 | 85.67 | 211.01 | 18.6 | 14.15 | 677.61 | 0.76 | 0.78 | 0.64 | 0.04 | 1 | 10
155 | 150 | CONCLUIDO | 12.1593 | 8.22 | 5.06 | 101.21 | 1.8 | 3 | 392.96 | 61.82 | 39.75 | 1 | 141.39 | 48699.33 | 85.74 | 211.04 | 18.64 | 14.15 | 696.9 | 0.76 | 0.78 | 0.64 | 0.03 | 1 | 10
156 | 150 | CONCLUIDO | 12.1556 | 8.23 | 5.06 | 101.26 | 1.81 | 3 | 393.73 | 61.82 | 40 | 1 | 141.91 | 48794.7 | 85.83 | 211.01 | 18.68 | 14.15 | 717.56 | 0.76 | 0.78 | 0.64 | 0.04 | 1 | 10