## Sheet1
| Volume de calda [L] | STATUS | Capacidade operacional [ha/h] | Tempo de missao [h] | Tempo util [h] | Tempo por voo [min] | Autonomia Projetada [h] | N° Voos | MTOW [kg] | Massa Estrutura [kg] | Combustível [kg] | Abastecimentos | Massa gerador | Potência gerador [W] | Combustível consumido [L] | Calda cons [L] | Distância percorrida [km] | Distância Pulverizando [km] | RTL ACUMULADO[m] | EOC [km/km] | EOC [h/h] | Tempo de manobra [h] | Tempo rtl_rtw [h] | V pulv [m/s] | V desloc [m/s]
0 | 30 | CONCLUIDO | 12.6738 | 7.89 | 5.6 | 11.58 | 0.24 | 29 | 71.52 | 32.27 | 1 | 27 | 8.25 | 9054.6 | 38.5 | 211.01 | 35.3 | 14.15 | 8898.09 | 0.4 | 0.71 | 0.68 | 0.57 | 1 | 10
1 | 30 | CONCLUIDO | 13.0378 | 7.67 | 5.47 | 14.27 | 0.3 | 23 | 71.81 | 32.27 | 1.25 | 21 | 8.29 | 9090.98 | 36.89 | 211.02 | 31.21 | 14.15 | 6883.81 | 0.45 | 0.72 | 0.67 | 0.44 | 1 | 10
2 | 30 | CONCLUIDO | 13.3447 | 7.49 | 5.37 | 17.9 | 0.36 | 18 | 72.11 | 32.27 | 1.5 | 16 | 8.34 | 9127.38 | 35.55 | 211.03 | 28.16 | 14.15 | 5384.92 | 0.5 | 0.74 | 0.67 | 0.34 | 1 | 10
3 | 30 | CONCLUIDO | 13.469 | 7.42 | 5.33 | 19.99 | 0.42 | 16 | 72.4 | 32.27 | 1.75 | 14 | 8.38 | 9163.8 | 34.66 | 211.01 | 27.06 | 14.15 | 4843.31 | 0.52 | 0.74 | 0.66 | 0.31 | 1 | 10
4 | 30 | CONCLUIDO | 13.6976 | 7.3 | 5.25 | 24.25 | 0.48 | 13 | 72.7 | 32.27 | 2 | 11 | 8.43 | 9200.25 | 33.39 | 211.07 | 24.58 | 14.15 | 3619.58 | 0.58 | 0.75 | 0.65 | 0.23 | 1 | 10
5 | 30 | CONCLUIDO | 13.7378 | 7.28 | 5.25 | 26.24 | 0.54 | 12 | 73 | 32.27 | 2.25 | 10 | 8.48 | 9236.71 | 32.82 | 211.07 | 24.51 | 14.15 | 3588.65 | 0.58 | 0.75 | 0.65 | 0.22 | 1 | 10
6 | 30 | CONCLUIDO | 13.7968 | 7.25 | 5.23 | 28.54 | 0.6 | 11 | 73.29 | 32.27 | 2.5 | 8 | 8.52 | 9273.2 | 32.11 | 211.01 | 23.92 | 14.15 | 3298.39 | 0.59 | 0.76 | 0.65 | 0.21 | 1 | 10
7 | 30 | CONCLUIDO | 13.876 | 7.21 | 5.21 | 31.24 | 0.65 | 10 | 73.59 | 32.27 | 2.75 | 6 | 8.57 | 9309.7 | 31.44 | 211.01 | 23.09 | 14.15 | 2889.26 | 0.61 | 0.76 | 0.65 | 0.18 | 1 | 10
8 | 30 | CONCLUIDO | 13.9432 | 7.17 | 5.19 | 34.59 | 0.71 | 9 | 73.88 | 32.27 | 3 | 4 | 8.61 | 9346.23 | 30.5 | 211.01 | 22.49 | 14.15 | 2592.8 | 0.63 | 0.76 | 0.65 | 0.16 | 1 | 10
9 | 30 | CONCLUIDO | 13.94 | 7.17 | 5.19 | 34.6 | 0.77 | 9 | 74.18 | 32.27 | 3.25 | 2 | 8.66 | 9382.78 | 30.4 | 211.05 | 22.38 | 14.15 | 2536.49 | 0.63 | 0.76 | 0.66 | 0.16 | 1 | 10
10 | 30 | CONCLUIDO | 13.9319 | 7.18 | 5.19 | 34.63 | 0.82 | 9 | 74.48 | 32.27 | 3.5 | 1 | 8.71 | 9419.35 | 30.12 | 211.01 | 22.43 | 14.15 | 2563.15 | 0.63 | 0.76 | 0.66 | 0.17 | 1 | 10
11 | 30 | CONCLUIDO | 13.9394 | 7.17 | 5.19 | 34.6 | 0.88 | 9 | 74.77 | 32.27 | 3.75 | 0 | 8.75 | 9455.94 | 30.24 | 211.09 | 22.38 | 14.15 | 2539.51 | 0.63 | 0.76 | 0.66 | 0.16 | 1 | 10