## Sheet1
| Volume de calda [L] | STATUS | Capacidade operacional [ha/h] | Tempo de missao [h] | Tempo util [h] | Tempo por voo [min] | Autonomia Projetada [h] | N° Voos | MTOW [kg] | Massa Estrutura [kg] | Combustível [kg] | Abastecimentos | Massa gerador | Potência gerador [W] | Combustível consumido [L] | Calda cons [L] | Distância percorrida [km] | Distância Pulverizando [km] | RTL ACUMULADO[m] | EOC [km/km] | EOC [h/h] | Tempo de manobra [h] | Tempo rtl_rtw [h] | V pulv [m/s] | V desloc [m/s]
0 | 75 | CONCLUIDO | 11.8487 | 8.44 | 4.88 | 6.97 | 0.12 | 42 | 150.44 | 49.1 | 1 | 40 | 25.34 | 18787.76 | 56.72 | 208.14 | 40.31 | 12.99 | 13147.85 | 0.32 | 0.76 | 0.12 | 0.84 | 1 | 10
1 | 75 | CONCLUIDO | 12.6165 | 7.93 | 4.67 | 8.76 | 0.15 | 32 | 150.78 | 49.1 | 1.25 | 30 | 25.44 | 18830.65 | 54.01 | 208.14 | 33.84 | 12.99 | 9963.14 | 0.38 | 0.8 | 0.1 | 0.63 | 1 | 10
2 | 75 | CONCLUIDO | 13.1339 | 7.61 | 4.54 | 10.48 | 0.18 | 26 | 151.13 | 49.1 | 1.5 | 24 | 25.54 | 18873.58 | 52.19 | 208.16 | 29.83 | 12.99 | 7990.66 | 0.44 | 0.82 | 0.09 | 0.5 | 1 | 10
3 | 75 | CONCLUIDO | 13.5069 | 7.4 | 4.46 | 12.15 | 0.2 | 22 | 151.48 | 49.1 | 1.75 | 20 | 25.64 | 18916.54 | 50.96 | 208.14 | 26.95 | 12.99 | 6568.09 | 0.48 | 0.84 | 0.09 | 0.41 | 1 | 10
4 | 75 | CONCLUIDO | 13.9136 | 7.19 | 4.33 | 13.67 | 0.23 | 19 | 151.83 | 49.1 | 2 | 17 | 25.73 | 18959.54 | 49.16 | 208.14 | 22.72 | 12.99 | 4468.36 | 0.57 | 0.86 | 0.08 | 0.29 | 1 | 10
5 | 75 | CONCLUIDO | 13.9638 | 7.16 | 4.37 | 15.41 | 0.26 | 17 | 152.18 | 49.1 | 2.25 | 15 | 25.83 | 19002.56 | 49.36 | 208.15 | 24.34 | 12.99 | 5288.59 | 0.53 | 0.85 | 0.08 | 0.33 | 1 | 10
6 | 75 | CONCLUIDO | 14.1582 | 7.06 | 4.33 | 17.31 | 0.29 | 15 | 152.53 | 49.1 | 2.5 | 13 | 25.93 | 19045.63 | 48.63 | 208.12 | 23 | 12.99 | 4630.48 | 0.56 | 0.86 | 0.08 | 0.29 | 1 | 10
7 | 75 | CONCLUIDO | 14.2636 | 7.01 | 4.31 | 18.46 | 0.32 | 14 | 152.88 | 49.1 | 2.75 | 12 | 26.03 | 19088.72 | 48.19 | 208.13 | 22.35 | 12.99 | 4310.15 | 0.58 | 0.86 | 0.08 | 0.27 | 1 | 10
8 | 75 | CONCLUIDO | 14.3564 | 6.97 | 4.29 | 19.81 | 0.35 | 13 | 153.23 | 49.1 | 3 | 11 | 26.13 | 19131.85 | 47.77 | 208.13 | 21.89 | 12.99 | 4085.26 | 0.59 | 0.87 | 0.08 | 0.25 | 1 | 10
9 | 75 | CONCLUIDO | 14.4799 | 6.91 | 4.26 | 21.32 | 0.37 | 12 | 153.58 | 49.1 | 3.25 | 10 | 26.23 | 19175.02 | 47.22 | 208.12 | 20.99 | 12.99 | 3642.42 | 0.62 | 0.87 | 0.07 | 0.22 | 1 | 10
10 | 75 | CONCLUIDO | 14.5897 | 6.85 | 4.24 | 23.14 | 0.4 | 11 | 153.93 | 49.1 | 3.5 | 9 | 26.33 | 19218.22 | 46.57 | 208.16 | 20.3 | 12.99 | 3299.64 | 0.64 | 0.88 | 0.07 | 0.2 | 1 | 10
11 | 75 | CONCLUIDO | 14.7941 | 6.76 | 4.18 | 25.07 | 0.43 | 10 | 154.28 | 49.1 | 3.75 | 8 | 26.43 | 19261.45 | 45.57 | 208.12 | 18.08 | 12.99 | 2195.54 | 0.72 | 0.89 | 0.07 | 0.14 | 1 | 10
12 | 75 | CONCLUIDO | 14.6312 | 6.83 | 4.25 | 25.52 | 0.46 | 10 | 154.63 | 49.1 | 4 | 8 | 26.53 | 19304.72 | 46.33 | 208.12 | 20.87 | 12.99 | 3587.86 | 0.62 | 0.88 | 0.07 | 0.21 | 1 | 10
13 | 75 | CONCLUIDO | 14.7929 | 6.76 | 4.21 | 28.06 | 0.49 | 9 | 154.98 | 49.1 | 4.25 | 7 | 26.63 | 19348.03 | 45.6 | 208.12 | 19.31 | 12.99 | 2814.8 | 0.67 | 0.88 | 0.07 | 0.17 | 1 | 10
14 | 75 | CONCLUIDO | 14.799 | 6.76 | 4.21 | 28.04 | 0.51 | 9 | 155.33 | 49.1 | 4.5 | 7 | 26.74 | 19391.36 | 45.04 | 208.12 | 19.24 | 12.99 | 2781.12 | 0.67 | 0.88 | 0.07 | 0.17 | 1 | 10
15 | 75 | CONCLUIDO | 14.9223 | 6.7 | 4.18 | 31.35 | 0.54 | 8 | 155.68 | 49.1 | 4.75 | 6 | 26.84 | 19434.74 | 44.62 | 208.13 | 18.37 | 12.99 | 2351.12 | 0.71 | 0.89 | 0.07 | 0.14 | 1 | 10
16 | 75 | CONCLUIDO | 14.9161 | 6.7 | 4.18 | 31.38 | 0.57 | 8 | 156.03 | 49.1 | 5 | 6 | 26.94 | 19478.15 | 44.31 | 208.12 | 18.52 | 12.99 | 2425.87 | 0.7 | 0.89 | 0.07 | 0.14 | 1 | 10
17 | 75 | CONCLUIDO | 15.0533 | 6.64 | 4.15 | 35.6 | 0.59 | 7 | 156.39 | 49.1 | 5.25 | 5 | 27.04 | 19521.59 | 43.61 | 208.13 | 17.37 | 12.99 | 1854.77 | 0.75 | 0.9 | 0.07 | 0.11 | 1 | 10
18 | 75 | CONCLUIDO | 15.0741 | 6.63 | 4.14 | 35.52 | 0.62 | 7 | 156.74 | 49.1 | 5.5 | 5 | 27.14 | 19565.07 | 43.27 | 208.13 | 17.26 | 12.99 | 1801.36 | 0.75 | 0.9 | 0.06 | 0.1 | 1 | 10
19 | 75 | CONCLUIDO | 15.0319 | 6.65 | 4.16 | 35.68 | 0.65 | 7 | 157.09 | 49.1 | 5.75 | 5 | 27.25 | 19608.58 | 43.17 | 208.16 | 17.84 | 12.99 | 2090.09 | 0.73 | 0.89 | 0.06 | 0.12 | 1 | 10
20 | 75 | CONCLUIDO | 15.0232 | 6.66 | 4.17 | 35.71 | 0.67 | 7 | 157.44 | 49.1 | 6 | 5 | 27.35 | 19652.13 | 43.03 | 208.15 | 18.01 | 12.99 | 2175.44 | 0.72 | 0.89 | 0.06 | 0.13 | 1 | 10
21 | 75 | CONCLUIDO | 15.1573 | 6.6 | 4.14 | 41.38 | 0.7 | 6 | 157.8 | 49.1 | 6.25 | 4 | 27.45 | 19695.71 | 42.36 | 208.12 | 17.05 | 12.99 | 1698.13 | 0.76 | 0.9 | 0.06 | 0.1 | 1 | 10
22 | 75 | CONCLUIDO | 15.1547 | 6.6 | 4.14 | 41.39 | 0.73 | 6 | 158.15 | 49.1 | 6.5 | 4 | 27.56 | 19739.33 | 42.15 | 208.12 | 17.12 | 12.99 | 1733.47 | 0.76 | 0.9 | 0.06 | 0.1 | 1 | 10
23 | 75 | CONCLUIDO | 15.1751 | 6.59 | 4.13 | 41.3 | 0.75 | 6 | 158.51 | 49.1 | 6.75 | 4 | 27.66 | 19782.99 | 41.75 | 208.12 | 16.66 | 12.99 | 1507.36 | 0.78 | 0.9 | 0.07 | 0.09 | 1 | 10
24 | 75 | CONCLUIDO | 15.1777 | 6.59 | 4.13 | 41.29 | 0.78 | 6 | 158.86 | 49.1 | 7 | 4 | 27.77 | 19826.68 | 41.43 | 208.12 | 16.81 | 12.99 | 1581.4 | 0.77 | 0.9 | 0.06 | 0.09 | 1 | 10
25 | 75 | CONCLUIDO | 15.1235 | 6.61 | 4.15 | 41.52 | 0.81 | 6 | 159.22 | 49.1 | 7.25 | 4 | 27.87 | 19870.53 | 41.22 | 208.15 | 17.57 | 12.99 | 1959.77 | 0.74 | 0.9 | 0.06 | 0.11 | 1 | 10
26 | 75 | CONCLUIDO | 15.2782 | 6.55 | 4.12 | 49.39 | 0.83 | 5 | 159.57 | 49.1 | 7.5 | 3 | 27.98 | 19914.3 | 40.72 | 208.12 | 16.41 | 12.99 | 1382.75 | 0.79 | 0.9 | 0.06 | 0.08 | 1 | 10
27 | 75 | CONCLUIDO | 15.2749 | 6.55 | 4.12 | 49.41 | 0.86 | 5 | 159.92 | 49.1 | 7.75 | 3 | 28.08 | 19958.1 | 40.57 | 208.12 | 16.4 | 12.99 | 1379.75 | 0.79 | 0.9 | 0.06 | 0.08 | 1 | 10
28 | 75 | CONCLUIDO | 15.2801 | 6.54 | 4.12 | 49.38 | 0.88 | 5 | 160.28 | 49.1 | 8 | 3 | 28.19 | 20001.93 | 40.18 | 208.12 | 16.27 | 12.99 | 1315.54 | 0.8 | 0.9 | 0.06 | 0.07 | 1 | 10
29 | 75 | CONCLUIDO | 15.299 | 6.54 | 4.11 | 49.29 | 0.91 | 5 | 160.64 | 49.1 | 8.25 | 3 | 28.29 | 20045.81 | 39.94 | 208.12 | 16.12 | 12.99 | 1239.81 | 0.81 | 0.91 | 0.06 | 0.07 | 1 | 10
30 | 75 | CONCLUIDO | 15.2639 | 6.55 | 4.12 | 49.47 | 0.94 | 5 | 160.99 | 49.1 | 8.5 | 3 | 28.4 | 20089.72 | 39.41 | 208.13 | 16.58 | 12.99 | 1470.12 | 0.78 | 0.9 | 0.06 | 0.08 | 1 | 10
31 | 75 | CONCLUIDO | 15.2478 | 6.56 | 4.13 | 49.55 | 0.96 | 5 | 161.35 | 49.1 | 8.75 | 3 | 28.5 | 20133.66 | 38.52 | 208.12 | 16.89 | 12.99 | 1622.54 | 0.77 | 0.9 | 0.06 | 0.09 | 1 | 10
32 | 75 | CONCLUIDO | 15.382 | 6.5 | 4.1 | 61.54 | 0.99 | 4 | 161.71 | 49.1 | 9 | 2 | 28.61 | 20177.64 | 37.48 | 208.12 | 15.98 | 12.99 | 1175.87 | 0.81 | 0.91 | 0.06 | 0.06 | 1 | 10
33 | 75 | CONCLUIDO | 15.4255 | 6.48 | 4.08 | 61.26 | 1.01 | 4 | 162.06 | 49.1 | 9.25 | 2 | 28.72 | 20221.66 | 37.26 | 208.12 | 15.32 | 12.99 | 843.56 | 0.85 | 0.91 | 0.06 | 0.04 | 1 | 10
34 | 75 | CONCLUIDO | 15.4129 | 6.49 | 4.09 | 61.34 | 1.04 | 4 | 162.42 | 49.1 | 9.5 | 1 | 28.82 | 20265.72 | 37.43 | 208.12 | 15.51 | 12.99 | 938.56 | 0.84 | 0.91 | 0.06 | 0.05 | 1 | 10
35 | 75 | CONCLUIDO | 15.3853 | 6.5 | 4.1 | 61.52 | 1.06 | 4 | 162.78 | 49.1 | 9.75 | 0 | 28.93 | 20309.81 | 37.46 | 208.12 | 15.88 | 12.99 | 1124.67 | 0.82 | 0.91 | 0.06 | 0.06 | 1 | 10