## Sheet1
| Volume de calda [L] | STATUS | Capacidade operacional [ha/h] | Tempo de missao [h] | Tempo util [h] | Tempo por voo [min] | Autonomia Projetada [h] | N° Voos | MTOW [kg] | Massa Estrutura [kg] | Combustível [kg] | Abastecimentos | Massa gerador | Potência gerador [W] | Combustível consumido [L] | Calda cons [L] | Distância percorrida [km] | Distância Pulverizando [km] | RTL ACUMULADO[m] | EOC [km/km] | EOC [h/h] | Tempo de manobra [h] | Tempo rtl_rtw [h] | V pulv [m/s] | V desloc [m/s]
0 | 115 | CONCLUIDO | 9.5916 | 10.43 | 5.22 | 5.4 | 0.08 | 58 | 222.93 | 56.94 | 1 | 56 | 49.99 | 27728.69 | 78.69 | 208.26 | 50.78 | 12.99 | 18305.56 | 0.26 | 0.71 | 0.15 | 1.18 | 1 | 10
1 | 115 | CONCLUIDO | 10.5097 | 9.52 | 4.92 | 6.71 | 0.1 | 44 | 223.35 | 56.94 | 1.25 | 42 | 50.15 | 27780.03 | 74.01 | 208.15 | 41.66 | 12.99 | 13813.75 | 0.31 | 0.76 | 0.12 | 0.88 | 1 | 10
2 | 115 | CONCLUIDO | 11.2136 | 8.92 | 4.72 | 8.09 | 0.12 | 35 | 223.76 | 56.94 | 1.5 | 33 | 50.32 | 27831.42 | 70.75 | 208.15 | 35.22 | 12.99 | 10642.04 | 0.37 | 0.79 | 0.11 | 0.68 | 1 | 10
3 | 115 | CONCLUIDO | 11.6167 | 8.61 | 4.63 | 9.26 | 0.14 | 30 | 224.18 | 56.94 | 1.75 | 28 | 50.49 | 27882.87 | 69.25 | 208.19 | 32.44 | 12.99 | 9277.13 | 0.4 | 0.8 | 0.1 | 0.59 | 1 | 10
4 | 115 | CONCLUIDO | 11.976 | 8.35 | 4.55 | 10.5 | 0.16 | 26 | 224.6 | 56.94 | 2 | 24 | 50.65 | 27934.37 | 67.85 | 208.12 | 29.81 | 12.99 | 7980.01 | 0.44 | 0.82 | 0.1 | 0.51 | 1 | 10
5 | 115 | CONCLUIDO | 12.2712 | 8.15 | 4.48 | 11.68 | 0.18 | 23 | 225.01 | 56.94 | 2.25 | 21 | 50.82 | 27985.94 | 66.61 | 208.12 | 27.7 | 12.99 | 6940.15 | 0.47 | 0.83 | 0.09 | 0.44 | 1 | 10
6 | 115 | CONCLUIDO | 12.6011 | 7.94 | 4.4 | 13.19 | 0.2 | 20 | 225.43 | 56.94 | 2.5 | 18 | 50.99 | 28037.57 | 65.28 | 208.15 | 24.86 | 12.99 | 5534.81 | 0.52 | 0.85 | 0.09 | 0.36 | 1 | 10
7 | 115 | CONCLUIDO | 12.8018 | 7.81 | 4.36 | 14.54 | 0.22 | 18 | 225.85 | 56.94 | 2.75 | 16 | 51.16 | 28089.25 | 64.54 | 208.15 | 24.27 | 12.99 | 5250.01 | 0.54 | 0.85 | 0.07 | 0.32 | 1 | 10
8 | 115 | CONCLUIDO | 12.8292 | 7.79 | 4.39 | 15.49 | 0.24 | 17 | 226.27 | 56.94 | 3 | 15 | 51.33 | 28140.99 | 64.89 | 208.13 | 25.01 | 12.99 | 5624.07 | 0.52 | 0.85 | 0.08 | 0.35 | 1 | 10
9 | 115 | CONCLUIDO | 12.9548 | 7.72 | 4.36 | 16.34 | 0.25 | 16 | 226.69 | 56.94 | 3.25 | 14 | 51.5 | 28192.8 | 64.17 | 208.13 | 23.85 | 12.99 | 5050.28 | 0.54 | 0.85 | 0.08 | 0.32 | 1 | 10
10 | 115 | CONCLUIDO | 13.1955 | 7.58 | 4.3 | 18.44 | 0.27 | 14 | 227.11 | 56.94 | 3.5 | 12 | 51.67 | 28244.66 | 63.28 | 208.23 | 22.18 | 12.99 | 4223.58 | 0.59 | 0.87 | 0.08 | 0.26 | 1 | 10
11 | 115 | CONCLUIDO | 13.3111 | 7.51 | 4.28 | 19.76 | 0.29 | 13 | 227.53 | 56.94 | 3.75 | 11 | 51.84 | 28296.58 | 62.77 | 208.14 | 21.55 | 12.99 | 3917.29 | 0.6 | 0.87 | 0.07 | 0.24 | 1 | 10
12 | 115 | CONCLUIDO | 13.3097 | 7.51 | 4.28 | 19.76 | 0.31 | 13 | 227.95 | 56.94 | 4 | 11 | 52.01 | 28348.56 | 62.56 | 208.12 | 21.51 | 12.99 | 3894.21 | 0.6 | 0.87 | 0.08 | 0.24 | 1 | 10
13 | 115 | CONCLUIDO | 13.4218 | 7.45 | 4.26 | 21.32 | 0.33 | 12 | 228.38 | 56.94 | 4.25 | 10 | 52.18 | 28400.61 | 62.19 | 208.13 | 20.94 | 12.99 | 3612.75 | 0.62 | 0.87 | 0.07 | 0.22 | 1 | 10
14 | 115 | CONCLUIDO | 13.5425 | 7.38 | 4.24 | 23.13 | 0.35 | 11 | 228.8 | 56.94 | 4.5 | 9 | 52.36 | 28452.71 | 61.71 | 208.15 | 20.2 | 12.99 | 3249.88 | 0.64 | 0.88 | 0.07 | 0.2 | 1 | 10
15 | 115 | CONCLUIDO | 13.5466 | 7.38 | 4.24 | 23.12 | 0.37 | 11 | 229.22 | 56.94 | 4.75 | 9 | 52.53 | 28504.87 | 61.46 | 208.12 | 20.17 | 12.99 | 3234.63 | 0.64 | 0.88 | 0.07 | 0.2 | 1 | 10
16 | 115 | CONCLUIDO | 13.7462 | 7.27 | 4.17 | 25.05 | 0.39 | 10 | 229.65 | 56.94 | 5 | 8 | 52.7 | 28557.1 | 60.34 | 208.12 | 18.03 | 12.99 | 2170.37 | 0.72 | 0.89 | 0.07 | 0.13 | 1 | 10
17 | 115 | CONCLUIDO | 13.6426 | 7.33 | 4.23 | 25.38 | 0.41 | 10 | 230.07 | 56.94 | 5.25 | 8 | 52.88 | 28609.38 | 61.16 | 208.12 | 20.16 | 12.99 | 3237.32 | 0.64 | 0.88 | 0.07 | 0.19 | 1 | 10
18 | 115 | CONCLUIDO | 13.782 | 7.26 | 4.2 | 28 | 0.42 | 9 | 230.49 | 56.94 | 5.5 | 7 | 53.05 | 28661.73 | 60.55 | 208.22 | 18.99 | 12.99 | 2654.28 | 0.68 | 0.89 | 0.07 | 0.16 | 1 | 10
19 | 115 | CONCLUIDO | 13.7746 | 7.26 | 4.2 | 28.03 | 0.44 | 9 | 230.92 | 56.94 | 5.75 | 7 | 53.23 | 28714.14 | 60.41 | 208.12 | 19.11 | 12.99 | 2713.63 | 0.68 | 0.89 | 0.07 | 0.16 | 1 | 10
20 | 115 | CONCLUIDO | 13.7641 | 7.27 | 4.21 | 28.06 | 0.46 | 9 | 231.34 | 56.94 | 6 | 7 | 53.4 | 28766.61 | 60.26 | 208.12 | 19.23 | 12.99 | 2773.15 | 0.68 | 0.88 | 0.07 | 0.17 | 1 | 10
21 | 115 | CONCLUIDO | 13.8937 | 7.2 | 4.19 | 31.39 | 0.48 | 8 | 231.77 | 56.94 | 6.25 | 6 | 53.58 | 28819.14 | 59.78 | 208.12 | 18.56 | 12.99 | 2446.39 | 0.7 | 0.89 | 0.07 | 0.14 | 1 | 10
22 | 115 | CONCLUIDO | 13.898 | 7.2 | 4.18 | 31.38 | 0.5 | 8 | 232.2 | 56.94 | 6.5 | 6 | 53.75 | 28871.74 | 59.74 | 208.15 | 18.49 | 12.99 | 2409.73 | 0.7 | 0.89 | 0.07 | 0.14 | 1 | 10
23 | 115 | CONCLUIDO | 13.8932 | 7.2 | 4.19 | 31.39 | 0.52 | 8 | 232.62 | 56.94 | 6.75 | 6 | 53.93 | 28924.39 | 59.46 | 208.14 | 18.55 | 12.99 | 2441.66 | 0.7 | 0.89 | 0.07 | 0.14 | 1 | 10
24 | 115 | CONCLUIDO | 14.0411 | 7.12 | 4.15 | 35.6 | 0.53 | 7 | 233.05 | 56.94 | 7 | 5 | 54.11 | 28977.11 | 58.72 | 208.12 | 17.5 | 12.99 | 1918.65 | 0.74 | 0.9 | 0.07 | 0.11 | 1 | 10
25 | 115 | CONCLUIDO | 14.0884 | 7.1 | 4.13 | 35.4 | 0.55 | 7 | 233.48 | 56.94 | 7.25 | 5 | 54.29 | 29029.89 | 58.3 | 208.12 | 16.65 | 12.99 | 1494 | 0.78 | 0.9 | 0.07 | 0.09 | 1 | 10
26 | 115 | CONCLUIDO | 14.0417 | 7.12 | 4.15 | 35.6 | 0.57 | 7 | 233.91 | 56.94 | 7.5 | 5 | 54.46 | 29082.74 | 58.52 | 208.12 | 17.59 | 12.99 | 1962.89 | 0.74 | 0.9 | 0.06 | 0.11 | 1 | 10
27 | 115 | CONCLUIDO | 14.0187 | 7.13 | 4.17 | 35.7 | 0.59 | 7 | 234.34 | 56.94 | 7.75 | 5 | 54.64 | 29135.65 | 58.5 | 208.12 | 17.92 | 12.99 | 2128.14 | 0.72 | 0.89 | 0.07 | 0.12 | 1 | 10
28 | 115 | CONCLUIDO | 14.0198 | 7.13 | 4.16 | 35.7 | 0.61 | 7 | 234.77 | 56.94 | 8 | 5 | 54.82 | 29188.62 | 58.45 | 208.12 | 17.94 | 12.99 | 2138.63 | 0.72 | 0.89 | 0.06 | 0.12 | 1 | 10
29 | 115 | CONCLUIDO | 14.0132 | 7.14 | 4.17 | 35.73 | 0.62 | 7 | 235.2 | 56.94 | 8.25 | 5 | 55 | 29241.66 | 58.25 | 208.12 | 17.99 | 12.99 | 2165.36 | 0.72 | 0.89 | 0.07 | 0.13 | 1 | 10
30 | 115 | CONCLUIDO | 14.1548 | 7.06 | 4.14 | 41.41 | 0.64 | 6 | 235.63 | 56.94 | 8.5 | 4 | 55.18 | 29294.76 | 57.78 | 208.14 | 17.11 | 12.99 | 1728.05 | 0.76 | 0.9 | 0.06 | 0.1 | 1 | 10
31 | 115 | CONCLUIDO | 14.1532 | 7.07 | 4.14 | 41.41 | 0.66 | 6 | 236.06 | 56.94 | 8.75 | 4 | 55.36 | 29347.92 | 57.76 | 208.12 | 17.15 | 12.99 | 1750.94 | 0.76 | 0.9 | 0.07 | 0.1 | 1 | 10
32 | 115 | CONCLUIDO | 14.1571 | 7.06 | 4.14 | 41.39 | 0.68 | 6 | 236.49 | 56.94 | 9 | 4 | 55.55 | 29401.15 | 57.5 | 208.12 | 17.09 | 12.99 | 1720.69 | 0.76 | 0.9 | 0.06 | 0.1 | 1 | 10
33 | 115 | CONCLUIDO | 14.1637 | 7.06 | 4.14 | 41.36 | 0.69 | 6 | 236.92 | 56.94 | 9.25 | 4 | 55.73 | 29454.44 | 57.33 | 208.14 | 16.87 | 12.99 | 1609.57 | 0.77 | 0.9 | 0.07 | 0.1 | 1 | 10
34 | 115 | CONCLUIDO | 14.1989 | 7.04 | 4.12 | 41.19 | 0.71 | 6 | 237.35 | 56.94 | 9.5 | 4 | 55.91 | 29507.8 | 56.87 | 208.12 | 16.46 | 12.99 | 1402.86 | 0.79 | 0.9 | 0.06 | 0.08 | 1 | 10
35 | 115 | CONCLUIDO | 14.1532 | 7.07 | 4.14 | 41.41 | 0.73 | 6 | 237.79 | 56.94 | 9.75 | 4 | 56.09 | 29561.22 | 57 | 208.12 | 17.24 | 12.99 | 1796.39 | 0.75 | 0.9 | 0.06 | 0.1 | 1 | 10
36 | 115 | CONCLUIDO | 14.1343 | 7.08 | 4.15 | 41.51 | 0.75 | 6 | 238.22 | 56.94 | 10 | 4 | 56.28 | 29614.71 | 56.93 | 208.12 | 17.53 | 12.99 | 1940.98 | 0.74 | 0.9 | 0.06 | 0.11 | 1 | 10
37 | 115 | CONCLUIDO | 14.2948 | 7 | 4.12 | 49.38 | 0.76 | 5 | 238.66 | 56.94 | 10.25 | 3 | 56.46 | 29668.27 | 56.31 | 208.12 | 16.35 | 12.99 | 1355.39 | 0.79 | 0.9 | 0.06 | 0.07 | 1 | 10
38 | 115 | CONCLUIDO | 14.2812 | 7 | 4.12 | 49.46 | 0.78 | 5 | 239.09 | 56.94 | 10.5 | 3 | 56.65 | 29721.89 | 56.48 | 208.12 | 16.58 | 12.99 | 1471.35 | 0.78 | 0.9 | 0.06 | 0.08 | 1 | 10
39 | 115 | CONCLUIDO | 14.292 | 7 | 4.12 | 49.4 | 0.8 | 5 | 239.53 | 56.94 | 10.75 | 3 | 56.83 | 29775.57 | 56.2 | 208.12 | 16.4 | 12.99 | 1378.76 | 0.79 | 0.9 | 0.06 | 0.08 | 1 | 10
40 | 115 | CONCLUIDO | 14.2846 | 7 | 4.12 | 49.44 | 0.82 | 5 | 239.96 | 56.94 | 11 | 3 | 57.02 | 29829.32 | 56.19 | 208.13 | 16.53 | 12.99 | 1446.29 | 0.79 | 0.9 | 0.06 | 0.08 | 1 | 10
41 | 115 | CONCLUIDO | 14.2982 | 6.99 | 4.11 | 49.36 | 0.83 | 5 | 240.4 | 56.94 | 11.25 | 3 | 57.21 | 29883.27 | 55.91 | 208.12 | 16.18 | 12.99 | 1271.86 | 0.8 | 0.9 | 0.06 | 0.07 | 1 | 10
42 | 115 | CONCLUIDO | 14.3215 | 6.98 | 4.1 | 49.23 | 0.85 | 5 | 240.84 | 56.94 | 11.5 | 3 | 57.39 | 29937.16 | 55.59 | 208.12 | 15.94 | 12.99 | 1152.26 | 0.81 | 0.91 | 0.06 | 0.06 | 1 | 10
43 | 115 | CONCLUIDO | 14.2948 | 7 | 4.12 | 49.38 | 0.87 | 5 | 241.27 | 56.94 | 11.75 | 3 | 57.58 | 29991.11 | 55.71 | 208.12 | 16.39 | 12.99 | 1373.46 | 0.79 | 0.9 | 0.06 | 0.07 | 1 | 10
44 | 115 | CONCLUIDO | 14.271 | 7.01 | 4.13 | 49.52 | 0.88 | 5 | 241.71 | 56.94 | 12 | 3 | 57.77 | 30045.13 | 55.53 | 208.12 | 16.74 | 12.99 | 1551.82 | 0.78 | 0.9 | 0.06 | 0.09 | 1 | 10
45 | 115 | CONCLUIDO | 14.2874 | 7 | 4.12 | 49.43 | 0.9 | 5 | 242.15 | 56.94 | 12.25 | 3 | 57.96 | 30099.23 | 54.95 | 208.12 | 16.51 | 12.99 | 1435.93 | 0.79 | 0.9 | 0.06 | 0.08 | 1 | 10
46 | 115 | CONCLUIDO | 14.2602 | 7.01 | 4.13 | 49.59 | 0.92 | 5 | 242.59 | 56.94 | 12.5 | 3 | 58.15 | 30153.38 | 54.67 | 208.12 | 16.96 | 12.99 | 1657.93 | 0.77 | 0.9 | 0.06 | 0.09 | 1 | 10
47 | 115 | CONCLUIDO | 14.2755 | 7 | 4.12 | 49.5 | 0.93 | 5 | 243.03 | 56.94 | 12.75 | 3 | 58.34 | 30207.61 | 54.06 | 208.12 | 16.66 | 12.99 | 1510.04 | 0.78 | 0.9 | 0.06 | 0.08 | 1 | 10
48 | 115 | CONCLUIDO | 14.4277 | 6.93 | 4.09 | 61.42 | 0.95 | 4 | 243.47 | 56.94 | 13 | 2 | 58.53 | 30261.91 | 53.58 | 208.12 | 15.66 | 12.99 | 1014.98 | 0.83 | 0.91 | 0.06 | 0.05 | 1 | 10
49 | 115 | CONCLUIDO | 14.4474 | 6.92 | 4.09 | 61.28 | 0.97 | 4 | 243.91 | 56.94 | 13.25 | 2 | 58.72 | 30316.27 | 53.44 | 208.13 | 15.3 | 12.99 | 834.23 | 0.85 | 0.91 | 0.06 | 0.04 | 1 | 10
50 | 115 | CONCLUIDO | 14.4468 | 6.92 | 4.09 | 61.28 | 0.98 | 4 | 244.35 | 56.94 | 13.5 | 2 | 58.91 | 30370.7 | 53.53 | 208.12 | 15.42 | 12.99 | 893.57 | 0.84 | 0.91 | 0.06 | 0.05 | 1 | 10
51 | 115 | CONCLUIDO | 14.4242 | 6.93 | 4.1 | 61.45 | 1 | 4 | 244.79 | 56.94 | 13.75 | 2 | 59.1 | 30425.2 | 53.62 | 208.12 | 15.78 | 12.99 | 1076.25 | 0.82 | 0.91 | 0.06 | 0.06 | 1 | 10
52 | 115 | CONCLUIDO | 14.4231 | 6.93 | 4.1 | 61.45 | 1.02 | 4 | 245.23 | 56.94 | 14 | 2 | 59.29 | 30479.78 | 53.5 | 208.15 | 15.78 | 12.99 | 1077.01 | 0.82 | 0.91 | 0.06 | 0.06 | 1 | 10
53 | 115 | CONCLUIDO | 14.4196 | 6.94 | 4.1 | 61.48 | 1.03 | 4 | 245.68 | 56.94 | 14.25 | 2 | 59.48 | 30534.42 | 53.76 | 208.12 | 15.84 | 12.99 | 1105.65 | 0.82 | 0.91 | 0.06 | 0.06 | 1 | 10
54 | 115 | CONCLUIDO | 14.4173 | 6.94 | 4.1 | 61.5 | 1.05 | 4 | 246.12 | 56.94 | 14.5 | 2 | 59.68 | 30589.13 | 53.75 | 208.13 | 15.88 | 12.99 | 1124.57 | 0.82 | 0.91 | 0.06 | 0.06 | 1 | 10
55 | 115 | CONCLUIDO | 14.4133 | 6.94 | 4.1 | 61.52 | 1.06 | 4 | 246.57 | 56.94 | 14.75 | 2 | 59.87 | 30643.91 | 53.78 | 208.12 | 15.92 | 12.99 | 1147.43 | 0.82 | 0.91 | 0.06 | 0.06 | 1 | 10
56 | 115 | CONCLUIDO | 14.4341 | 6.93 | 4.09 | 61.38 | 1.08 | 4 | 247.01 | 56.94 | 15 | 2 | 60.07 | 30698.76 | 53.39 | 208.12 | 15.54 | 12.99 | 954.54 | 0.84 | 0.91 | 0.06 | 0.05 | 1 | 10
57 | 115 | CONCLUIDO | 14.4428 | 6.92 | 4.09 | 61.31 | 1.1 | 4 | 247.46 | 56.94 | 15.25 | 2 | 60.26 | 30753.68 | 53.24 | 208.12 | 15.48 | 12.99 | 922.53 | 0.84 | 0.91 | 0.06 | 0.05 | 1 | 10
58 | 115 | CONCLUIDO | 14.4271 | 6.93 | 4.09 | 61.42 | 1.11 | 4 | 247.9 | 56.94 | 15.5 | 2 | 60.46 | 30808.68 | 53.18 | 208.12 | 15.75 | 12.99 | 1059.82 | 0.82 | 0.91 | 0.06 | 0.05 | 1 | 10
59 | 115 | CONCLUIDO | 14.4075 | 6.94 | 4.1 | 61.57 | 1.13 | 4 | 248.35 | 56.94 | 15.75 | 2 | 60.66 | 30863.74 | 53.17 | 208.13 | 16.04 | 12.99 | 1206.16 | 0.81 | 0.91 | 0.06 | 0.06 | 1 | 10
60 | 115 | CONCLUIDO | 14.4115 | 6.94 | 4.1 | 61.54 | 1.14 | 4 | 248.79 | 56.94 | 16 | 2 | 60.85 | 30918.88 | 52.84 | 208.12 | 15.98 | 12.99 | 1175.34 | 0.81 | 0.91 | 0.06 | 0.06 | 1 | 10
61 | 115 | CONCLUIDO | 14.4121 | 6.94 | 4.1 | 61.53 | 1.16 | 4 | 249.24 | 56.94 | 16.25 | 2 | 61.05 | 30974.09 | 52.52 | 208.16 | 15.95 | 12.99 | 1160.6 | 0.81 | 0.91 | 0.06 | 0.06 | 1 | 10
62 | 115 | CONCLUIDO | 14.411 | 6.94 | 4.1 | 61.54 | 1.18 | 4 | 249.69 | 56.94 | 16.5 | 2 | 61.25 | 31029.37 | 52.29 | 208.12 | 15.98 | 12.99 | 1176.57 | 0.81 | 0.91 | 0.06 | 0.06 | 1 | 10
63 | 115 | CONCLUIDO | 14.426 | 6.93 | 4.1 | 61.43 | 1.19 | 4 | 250.14 | 56.94 | 16.75 | 2 | 61.45 | 31084.72 | 51.86 | 208.13 | 15.66 | 12.99 | 1013.64 | 0.83 | 0.91 | 0.06 | 0.06 | 1 | 10
64 | 115 | CONCLUIDO | 14.4329 | 6.93 | 4.09 | 61.38 | 1.21 | 4 | 250.59 | 56.94 | 17 | 2 | 61.65 | 31140.15 | 51.36 | 208.12 | 15.64 | 12.99 | 1007.24 | 0.83 | 0.91 | 0.06 | 0.05 | 1 | 10
65 | 115 | CONCLUIDO | 14.4133 | 6.94 | 4.1 | 61.52 | 1.22 | 4 | 251.04 | 56.94 | 17.25 | 2 | 61.85 | 31195.65 | 50.94 | 208.12 | 16.01 | 12.99 | 1188.38 | 0.81 | 0.91 | 0.06 | 0.06 | 1 | 10
66 | 115 | CONCLUIDO | 14.3942 | 6.95 | 4.11 | 61.66 | 1.24 | 4 | 251.49 | 56.94 | 17.5 | 2 | 62.05 | 31251.22 | 51.05 | 208.15 | 16.25 | 12.99 | 1310.59 | 0.8 | 0.91 | 0.06 | 0.07 | 1 | 10
67 | 115 | CONCLUIDO | 14.4012 | 6.94 | 4.11 | 61.61 | 1.25 | 4 | 251.94 | 56.94 | 17.75 | 2 | 62.25 | 31306.86 | 50.53 | 208.12 | 16.11 | 12.99 | 1239.54 | 0.81 | 0.91 | 0.06 | 0.07 | 1 | 10
68 | 115 | CONCLUIDO | 14.5625 | 6.87 | 4.07 | 81.49 | 1.27 | 3 | 252.39 | 56.94 | 18 | 1 | 62.45 | 31362.58 | 49.78 | 208.13 | 15.02 | 12.99 | 702.28 | 0.86 | 0.91 | 0.06 | 0.03 | 1 | 10
69 | 115 | CONCLUIDO | 14.5737 | 6.86 | 4.07 | 81.38 | 1.28 | 3 | 252.84 | 56.94 | 18.25 | 1 | 62.65 | 31418.38 | 49.74 | 208.12 | 14.86 | 12.99 | 621.62 | 0.87 | 0.91 | 0.06 | 0.03 | 1 | 10
70 | 115 | CONCLUIDO | 14.5749 | 6.86 | 4.07 | 81.37 | 1.3 | 3 | 253.3 | 56.94 | 18.5 | 1 | 62.86 | 31474.25 | 49.74 | 208.13 | 14.88 | 12.99 | 631.59 | 0.87 | 0.91 | 0.06 | 0.03 | 1 | 10
71 | 115 | CONCLUIDO | 14.5666 | 6.86 | 4.07 | 81.45 | 1.31 | 3 | 253.75 | 56.94 | 18.75 | 1 | 63.06 | 31530.19 | 49.8 | 208.12 | 15.01 | 12.99 | 697.07 | 0.86 | 0.91 | 0.06 | 0.03 | 1 | 10
72 | 115 | CONCLUIDO | 14.5578 | 6.87 | 4.08 | 81.53 | 1.33 | 3 | 254.21 | 56.94 | 19 | 0 | 63.26 | 31586.21 | 49.9 | 208.12 | 15.11 | 12.99 | 742.87 | 0.86 | 0.91 | 0.06 | 0.04 | 1 | 10