## Sheet1
| Volume de calda [L] | STATUS | Capacidade operacional [ha/h] | Tempo de missao [h] | Tempo util [h] | Tempo por voo [min] | Autonomia Projetada [h] | N° Voos | MTOW [kg] | Massa Estrutura [kg] | Combustível [kg] | Abastecimentos | Massa gerador | Potência gerador [W] | Combustível consumido [L] | Calda cons [L] | Distância percorrida [km] | Distância Pulverizando [km] | RTL ACUMULADO[m] | EOC [km/km] | EOC [h/h] | Tempo de manobra [h] | Tempo rtl_rtw [h] | V pulv [m/s] | V desloc [m/s]
0 | 50 | CONCLUIDO | 13.468 | 7.42 | 4.68 | 8.77 | 0.16 | 32 | 107.41 | 41.65 | 1 | 30 | 14.77 | 13481.73 | 42.98 | 208.17 | 33.88 | 12.99 | 9983 | 0.38 | 0.8 | 0.11 | 0.64 | 1 | 10
1 | 50 | CONCLUIDO | 14.046 | 7.12 | 4.53 | 10.87 | 0.2 | 25 | 107.73 | 41.65 | 1.25 | 23 | 14.83 | 13520.81 | 41.13 | 208.17 | 29.13 | 12.99 | 7643.8 | 0.45 | 0.82 | 0.1 | 0.49 | 1 | 10
2 | 50 | CONCLUIDO | 14.5261 | 6.88 | 4.4 | 13.21 | 0.24 | 20 | 108.05 | 41.65 | 1.5 | 18 | 14.9 | 13559.91 | 39.57 | 208.12 | 25.14 | 12.99 | 5676.68 | 0.52 | 0.85 | 0.09 | 0.36 | 1 | 10
3 | 50 | CONCLUIDO | 14.7191 | 6.79 | 4.38 | 15.46 | 0.28 | 17 | 108.37 | 41.65 | 1.75 | 15 | 14.97 | 13599.17 | 39.04 | 208.17 | 24.67 | 12.99 | 5455.76 | 0.53 | 0.85 | 0.08 | 0.34 | 1 | 10
4 | 50 | CONCLUIDO | 14.9353 | 6.7 | 4.33 | 17.3 | 0.32 | 15 | 108.68 | 41.65 | 2 | 13 | 15.03 | 13638.32 | 38.1 | 208.15 | 22.93 | 12.99 | 4595.86 | 0.57 | 0.86 | 0.08 | 0.28 | 1 | 10
5 | 50 | CONCLUIDO | 15.1311 | 6.61 | 4.28 | 19.77 | 0.36 | 13 | 109 | 41.65 | 2.25 | 11 | 15.1 | 13677.51 | 37.4 | 208.12 | 21.56 | 12.99 | 3921.83 | 0.6 | 0.87 | 0.08 | 0.24 | 1 | 10
6 | 50 | CONCLUIDO | 15.2336 | 6.56 | 4.26 | 21.31 | 0.4 | 12 | 109.32 | 41.65 | 2.5 | 10 | 15.17 | 13716.72 | 36.73 | 208.12 | 20.92 | 12.99 | 3607.08 | 0.62 | 0.87 | 0.07 | 0.22 | 1 | 10
7 | 50 | CONCLUIDO | 15.3289 | 6.52 | 4.24 | 23.14 | 0.44 | 11 | 109.64 | 41.65 | 2.75 | 9 | 15.24 | 13755.95 | 36.04 | 208.12 | 20.34 | 12.99 | 3318.9 | 0.64 | 0.88 | 0.07 | 0.2 | 1 | 10
8 | 50 | CONCLUIDO | 15.4765 | 6.46 | 4.2 | 25.22 | 0.48 | 10 | 109.96 | 41.65 | 3 | 8 | 15.31 | 13795.21 | 35.45 | 208.13 | 19.14 | 12.99 | 2723.02 | 0.68 | 0.89 | 0.07 | 0.16 | 1 | 10
9 | 50 | CONCLUIDO | 15.5139 | 6.45 | 4.21 | 28.06 | 0.52 | 9 | 110.27 | 41.65 | 3.25 | 7 | 15.37 | 13834.5 | 35.15 | 208.12 | 19.37 | 12.99 | 2844.16 | 0.67 | 0.88 | 0.07 | 0.17 | 1 | 10
10 | 50 | CONCLUIDO | 15.644 | 6.39 | 4.18 | 31.34 | 0.56 | 8 | 110.59 | 41.65 | 3.5 | 6 | 15.44 | 13873.81 | 34.18 | 208.12 | 18.33 | 12.99 | 2328.69 | 0.71 | 0.89 | 0.07 | 0.14 | 1 | 10
11 | 50 | CONCLUIDO | 15.6481 | 6.39 | 4.18 | 31.32 | 0.6 | 8 | 110.91 | 41.65 | 3.75 | 6 | 15.51 | 13913.15 | 33.97 | 208.13 | 18.26 | 12.99 | 2293.79 | 0.71 | 0.89 | 0.07 | 0.14 | 1 | 10
12 | 50 | CONCLUIDO | 15.7895 | 6.33 | 4.14 | 35.5 | 0.63 | 7 | 111.23 | 41.65 | 4 | 5 | 15.58 | 13952.52 | 32.88 | 208.12 | 16.94 | 12.99 | 1641.33 | 0.77 | 0.9 | 0.07 | 0.1 | 1 | 10
13 | 50 | CONCLUIDO | 15.7356 | 6.36 | 4.16 | 35.69 | 0.67 | 7 | 111.55 | 41.65 | 4.25 | 5 | 15.65 | 13991.91 | 32.43 | 208.12 | 17.84 | 12.99 | 2089.1 | 0.73 | 0.89 | 0.07 | 0.12 | 1 | 10
14 | 50 | CONCLUIDO | 15.7253 | 6.36 | 4.17 | 35.72 | 0.71 | 7 | 111.87 | 41.65 | 4.5 | 5 | 15.72 | 14031.33 | 32.35 | 208.12 | 18.03 | 12.99 | 2185.76 | 0.72 | 0.89 | 0.06 | 0.13 | 1 | 10
15 | 50 | CONCLUIDO | 15.8395 | 6.31 | 4.14 | 41.44 | 0.75 | 6 | 112.19 | 41.65 | 4.75 | 4 | 15.79 | 14070.77 | 31.7 | 208.12 | 17.21 | 12.99 | 1778.51 | 0.75 | 0.9 | 0.07 | 0.1 | 1 | 10
16 | 50 | CONCLUIDO | 15.873 | 6.3 | 4.13 | 41.31 | 0.78 | 6 | 112.51 | 41.65 | 5 | 3 | 15.86 | 14110.24 | 30.94 | 208.12 | 16.66 | 12.99 | 1505.5 | 0.78 | 0.9 | 0.07 | 0.09 | 1 | 10
17 | 50 | CONCLUIDO | 15.8814 | 6.3 | 4.13 | 41.27 | 0.82 | 6 | 112.83 | 41.65 | 5.25 | 1 | 15.93 | 14149.74 | 30.72 | 208.12 | 16.65 | 12.99 | 1501.95 | 0.78 | 0.9 | 0.06 | 0.09 | 1 | 10
18 | 50 | CONCLUIDO | 15.8513 | 6.31 | 4.14 | 41.39 | 0.86 | 6 | 113.15 | 41.65 | 5.5 | 0 | 16 | 14189.26 | 30.68 | 208.12 | 16.99 | 12.99 | 1671.29 | 0.76 | 0.9 | 0.07 | 0.1 | 1 | 10