## Sheet1
| Volume de calda [L] | STATUS | Capacidade operacional [ha/h] | Tempo de missao [h] | Tempo util [h] | Tempo por voo [min] | Autonomia Projetada [h] | N° Voos | MTOW [kg] | Massa Estrutura [kg] | Combustível [kg] | Abastecimentos | Massa gerador | Potência gerador [W] | Combustível consumido [L] | Calda cons [L] | Distância percorrida [km] | Distância Pulverizando [km] | RTL ACUMULADO[m] | EOC [km/km] | EOC [h/h] | Tempo de manobra [h] | Tempo rtl_rtw [h] | V pulv [m/s] | V desloc [m/s]
0 | 95 | CONCLUIDO | 8.9151 | 11.22 | 6.4 | 6.1 | 0.1 | 63 | 185.69 | 53.44 | 1 | 61 | 36.26 | 23136.14 | 86.34 | 210.59 | 57.33 | 14.18 | 19527.47 | 0.25 | 0.62 | 0.75 | 1.26 | 1 | 10
1 | 95 | CONCLUIDO | 9.6652 | 10.35 | 6.09 | 7.61 | 0.12 | 48 | 186.07 | 53.44 | 1.25 | 46 | 36.39 | 23182.76 | 81.93 | 210.6 | 47.18 | 14.18 | 14524.81 | 0.3 | 0.65 | 0.74 | 0.95 | 1 | 10
2 | 95 | CONCLUIDO | 10.1787 | 9.82 | 5.9 | 9.08 | 0.14 | 39 | 186.45 | 53.44 | 1.5 | 37 | 36.51 | 23229.42 | 79.2 | 210.58 | 42.16 | 14.18 | 12062.33 | 0.34 | 0.67 | 0.7 | 0.76 | 1 | 10
3 | 95 | CONCLUIDO | 10.5325 | 9.49 | 5.8 | 10.54 | 0.17 | 33 | 186.83 | 53.44 | 1.75 | 31 | 36.64 | 23276.13 | 77.62 | 210.61 | 38.66 | 14.18 | 10341.2 | 0.37 | 0.68 | 0.7 | 0.65 | 1 | 10
4 | 95 | CONCLUIDO | 10.8069 | 9.25 | 5.71 | 11.8 | 0.19 | 29 | 187.21 | 53.44 | 2 | 27 | 36.77 | 23322.88 | 76.15 | 210.65 | 35.37 | 14.18 | 8714.01 | 0.4 | 0.69 | 0.7 | 0.56 | 1 | 10
5 | 95 | CONCLUIDO | 11.0667 | 9.04 | 5.64 | 13.53 | 0.21 | 25 | 187.59 | 53.44 | 2.25 | 23 | 36.9 | 23369.68 | 75.09 | 210.56 | 33.55 | 14.18 | 7824.13 | 0.42 | 0.7 | 0.69 | 0.49 | 1 | 10
6 | 95 | CONCLUIDO | 11.2205 | 8.91 | 5.59 | 14.58 | 0.24 | 23 | 187.97 | 53.44 | 2.5 | 21 | 37.03 | 23416.52 | 74.13 | 210.59 | 32.03 | 14.18 | 7076.07 | 0.44 | 0.7 | 0.69 | 0.44 | 1 | 10
7 | 95 | CONCLUIDO | 11.4595 | 8.73 | 5.51 | 16.54 | 0.26 | 20 | 188.35 | 53.44 | 2.75 | 18 | 37.16 | 23463.4 | 73 | 210.63 | 29.47 | 14.18 | 5809.26 | 0.48 | 0.71 | 0.69 | 0.37 | 1 | 10
8 | 95 | CONCLUIDO | 11.5075 | 8.69 | 5.51 | 17.41 | 0.28 | 19 | 188.73 | 53.44 | 3 | 17 | 37.29 | 23510.33 | 72.82 | 210.57 | 29.47 | 14.18 | 5818.33 | 0.48 | 0.71 | 0.69 | 0.37 | 1 | 10
9 | 95 | CONCLUIDO | 11.658 | 8.58 | 5.48 | 19.33 | 0.3 | 17 | 189.11 | 53.44 | 3.25 | 15 | 37.42 | 23557.3 | 72.13 | 210.56 | 28.41 | 14.18 | 5295.92 | 0.5 | 0.72 | 0.68 | 0.33 | 1 | 10
10 | 95 | CONCLUIDO | 11.7647 | 8.5 | 5.44 | 20.38 | 0.33 | 16 | 189.49 | 53.44 | 3.5 | 14 | 37.55 | 23604.32 | 71.42 | 210.56 | 27.28 | 14.18 | 4737.91 | 0.52 | 0.72 | 0.67 | 0.29 | 1 | 10
11 | 95 | CONCLUIDO | 11.8511 | 8.44 | 5.41 | 21.64 | 0.35 | 15 | 189.87 | 53.44 | 3.75 | 13 | 37.69 | 23651.38 | 70.86 | 210.56 | 26.25 | 14.18 | 4224.61 | 0.54 | 0.73 | 0.68 | 0.27 | 1 | 10
12 | 95 | CONCLUIDO | 11.9288 | 8.38 | 5.39 | 23.11 | 0.37 | 14 | 190.25 | 53.44 | 4 | 12 | 37.82 | 23698.48 | 70.46 | 210.56 | 25.79 | 14.18 | 4001.73 | 0.55 | 0.73 | 0.68 | 0.25 | 1 | 10
13 | 95 | CONCLUIDO | 11.9693 | 8.35 | 5.4 | 24.93 | 0.4 | 13 | 190.63 | 53.44 | 4.25 | 11 | 37.95 | 23745.63 | 70.51 | 210.56 | 26.13 | 14.18 | 4175.05 | 0.54 | 0.73 | 0.68 | 0.26 | 1 | 10
14 | 95 | CONCLUIDO | 11.9896 | 8.34 | 5.39 | 24.87 | 0.42 | 13 | 191.02 | 53.44 | 4.5 | 11 | 38.08 | 23792.83 | 70.01 | 210.56 | 25.64 | 14.18 | 3932.1 | 0.55 | 0.73 | 0.68 | 0.24 | 1 | 10
15 | 95 | CONCLUIDO | 12.0664 | 8.29 | 5.37 | 26.86 | 0.44 | 12 | 191.4 | 53.44 | 4.75 | 10 | 38.22 | 23840.07 | 69.65 | 210.56 | 25.16 | 14.18 | 3697.37 | 0.56 | 0.73 | 0.67 | 0.23 | 1 | 10
16 | 95 | CONCLUIDO | 12.1593 | 8.22 | 5.35 | 29.16 | 0.46 | 11 | 191.78 | 53.44 | 5 | 9 | 38.35 | 23887.36 | 69.14 | 210.61 | 24.35 | 14.18 | 3296.2 | 0.58 | 0.74 | 0.67 | 0.2 | 1 | 10
17 | 95 | CONCLUIDO | 12.1655 | 8.22 | 5.34 | 29.14 | 0.48 | 11 | 192.17 | 53.44 | 5.25 | 9 | 38.48 | 23934.69 | 68.84 | 210.56 | 24.11 | 14.18 | 3176.17 | 0.59 | 0.74 | 0.67 | 0.2 | 1 | 10
18 | 95 | CONCLUIDO | 12.2412 | 8.17 | 5.33 | 31.97 | 0.51 | 10 | 192.55 | 53.44 | 5.5 | 8 | 38.62 | 23982.06 | 68.36 | 210.58 | 23.72 | 14.18 | 2984.36 | 0.6 | 0.74 | 0.67 | 0.18 | 1 | 10
19 | 95 | CONCLUIDO | 12.2474 | 8.16 | 5.32 | 31.95 | 0.53 | 10 | 192.94 | 53.44 | 5.75 | 8 | 38.75 | 24029.48 | 68.39 | 210.6 | 23.72 | 14.18 | 2983.91 | 0.6 | 0.74 | 0.67 | 0.18 | 1 | 10
20 | 95 | CONCLUIDO | 12.237 | 8.17 | 5.33 | 31.99 | 0.55 | 10 | 193.32 | 53.44 | 6 | 8 | 38.89 | 24076.95 | 68.07 | 210.56 | 23.87 | 14.18 | 3058.91 | 0.59 | 0.74 | 0.67 | 0.19 | 1 | 10
21 | 95 | CONCLUIDO | 12.333 | 8.11 | 5.3 | 35.36 | 0.57 | 9 | 193.71 | 53.44 | 6.25 | 7 | 39.02 | 24124.47 | 67.8 | 210.58 | 23.14 | 14.18 | 2700.03 | 0.61 | 0.74 | 0.67 | 0.16 | 1 | 10
22 | 95 | CONCLUIDO | 12.325 | 8.11 | 5.31 | 35.4 | 0.59 | 9 | 194.09 | 53.44 | 6.5 | 7 | 39.16 | 24172.03 | 67.63 | 210.56 | 23.12 | 14.18 | 2690.96 | 0.61 | 0.74 | 0.67 | 0.17 | 1 | 10
23 | 95 | CONCLUIDO | 12.3216 | 8.12 | 5.31 | 35.41 | 0.62 | 9 | 194.48 | 53.44 | 6.75 | 7 | 39.29 | 24219.63 | 67.35 | 210.56 | 23.35 | 14.18 | 2807.15 | 0.61 | 0.74 | 0.67 | 0.17 | 1 | 10
24 | 95 | CONCLUIDO | 12.4155 | 8.05 | 5.29 | 39.66 | 0.64 | 8 | 194.86 | 53.44 | 7 | 6 | 39.43 | 24267.28 | 66.95 | 210.56 | 22.52 | 14.18 | 2397.07 | 0.63 | 0.74 | 0.67 | 0.14 | 1 | 10
25 | 95 | CONCLUIDO | 12.4387 | 8.04 | 5.27 | 39.55 | 0.66 | 8 | 195.25 | 53.44 | 7.25 | 6 | 39.57 | 24314.98 | 66.65 | 210.56 | 22.02 | 14.18 | 2146.16 | 0.64 | 0.75 | 0.67 | 0.13 | 1 | 10
26 | 95 | CONCLUIDO | 12.4288 | 8.05 | 5.28 | 39.6 | 0.68 | 8 | 195.64 | 53.44 | 7.5 | 6 | 39.7 | 24362.73 | 66.5 | 210.56 | 22.27 | 14.18 | 2270.03 | 0.64 | 0.75 | 0.67 | 0.14 | 1 | 10
27 | 95 | CONCLUIDO | 12.4245 | 8.05 | 5.28 | 39.62 | 0.7 | 8 | 196.03 | 53.44 | 7.75 | 6 | 39.84 | 24410.52 | 66.06 | 210.56 | 22.39 | 14.18 | 2330.52 | 0.63 | 0.75 | 0.67 | 0.14 | 1 | 10
28 | 95 | CONCLUIDO | 12.5117 | 7.99 | 5.26 | 45.11 | 0.72 | 7 | 196.41 | 53.44 | 8 | 5 | 39.98 | 24458.36 | 65.75 | 210.59 | 21.93 | 14.18 | 2105.46 | 0.65 | 0.75 | 0.66 | 0.12 | 1 | 10
29 | 95 | CONCLUIDO | 12.5104 | 7.99 | 5.26 | 45.12 | 0.74 | 7 | 196.8 | 53.44 | 8.25 | 5 | 40.12 | 24506.24 | 65.56 | 210.59 | 21.8 | 14.18 | 2041.01 | 0.65 | 0.75 | 0.66 | 0.12 | 1 | 10
30 | 95 | CONCLUIDO | 12.5104 | 7.99 | 5.26 | 45.12 | 0.77 | 7 | 197.19 | 53.44 | 8.5 | 5 | 40.26 | 24554.18 | 65.4 | 210.56 | 21.8 | 14.18 | 2039.6 | 0.65 | 0.75 | 0.67 | 0.12 | 1 | 10
31 | 95 | CONCLUIDO | 12.4987 | 8 | 5.27 | 45.19 | 0.79 | 7 | 197.58 | 53.44 | 8.75 | 5 | 40.39 | 24602.15 | 65.28 | 210.56 | 22.02 | 14.18 | 2151.75 | 0.64 | 0.75 | 0.67 | 0.13 | 1 | 10
32 | 95 | CONCLUIDO | 12.5052 | 8 | 5.27 | 45.15 | 0.81 | 7 | 197.97 | 53.44 | 9 | 5 | 40.53 | 24650.18 | 64.92 | 210.57 | 22.05 | 14.18 | 2166.49 | 0.64 | 0.75 | 0.66 | 0.12 | 1 | 10
33 | 95 | CONCLUIDO | 12.6055 | 7.93 | 5.24 | 52.41 | 0.83 | 6 | 198.36 | 53.44 | 9.25 | 4 | 40.67 | 24698.26 | 64.24 | 210.56 | 21.17 | 14.18 | 1732.07 | 0.67 | 0.75 | 0.66 | 0.1 | 1 | 10
34 | 95 | CONCLUIDO | 12.5971 | 7.94 | 5.25 | 52.46 | 0.85 | 6 | 198.75 | 53.44 | 9.5 | 4 | 40.81 | 24746.38 | 64.37 | 210.6 | 21.27 | 14.18 | 1778.84 | 0.67 | 0.75 | 0.66 | 0.1 | 1 | 10
35 | 95 | CONCLUIDO | 12.6086 | 7.93 | 5.24 | 52.39 | 0.87 | 6 | 199.14 | 53.44 | 9.75 | 4 | 40.95 | 24794.55 | 64.08 | 210.58 | 21.09 | 14.18 | 1691.83 | 0.67 | 0.75 | 0.66 | 0.09 | 1 | 10
36 | 95 | CONCLUIDO | 12.6148 | 7.93 | 5.24 | 52.35 | 0.89 | 6 | 199.53 | 53.44 | 10 | 4 | 41.1 | 24842.77 | 63.75 | 210.56 | 20.93 | 14.18 | 1612.04 | 0.68 | 0.75 | 0.66 | 0.09 | 1 | 10
37 | 95 | CONCLUIDO | 12.6139 | 7.93 | 5.24 | 52.36 | 0.91 | 6 | 199.92 | 53.44 | 10.25 | 4 | 41.24 | 24891.03 | 63.3 | 210.56 | 20.94 | 14.18 | 1618.41 | 0.68 | 0.75 | 0.66 | 0.09 | 1 | 10
38 | 95 | CONCLUIDO | 12.6006 | 7.94 | 5.24 | 52.44 | 0.93 | 6 | 200.31 | 53.44 | 10.5 | 4 | 41.38 | 24939.35 | 63.32 | 210.56 | 21.24 | 14.18 | 1766.58 | 0.67 | 0.75 | 0.66 | 0.1 | 1 | 10
39 | 95 | CONCLUIDO | 12.6143 | 7.93 | 5.24 | 52.36 | 0.95 | 6 | 200.71 | 53.44 | 10.75 | 4 | 41.52 | 24987.71 | 62.85 | 210.56 | 20.97 | 14.18 | 1630.28 | 0.68 | 0.75 | 0.66 | 0.09 | 1 | 10
40 | 95 | CONCLUIDO | 12.5918 | 7.94 | 5.25 | 52.5 | 0.97 | 6 | 201.1 | 53.44 | 11 | 4 | 41.66 | 25036.12 | 62.52 | 210.57 | 21.38 | 14.18 | 1838.41 | 0.66 | 0.75 | 0.66 | 0.11 | 1 | 10
41 | 95 | CONCLUIDO | 12.6823 | 7.88 | 5.23 | 62.76 | 0.99 | 5 | 201.49 | 53.44 | 11.25 | 3 | 41.81 | 25084.58 | 62.47 | 210.56 | 20.76 | 14.18 | 1532.38 | 0.68 | 0.75 | 0.66 | 0.09 | 1 | 10
42 | 95 | CONCLUIDO | 12.6904 | 7.88 | 5.23 | 62.7 | 1.01 | 5 | 201.88 | 53.44 | 11.5 | 3 | 41.95 | 25133.09 | 62.35 | 210.56 | 20.68 | 14.18 | 1488.95 | 0.69 | 0.75 | 0.66 | 0.08 | 1 | 10
43 | 95 | CONCLUIDO | 12.6881 | 7.88 | 5.23 | 62.72 | 1.03 | 5 | 202.28 | 53.44 | 11.75 | 3 | 42.09 | 25181.64 | 62.31 | 210.57 | 20.71 | 14.18 | 1505.98 | 0.68 | 0.75 | 0.66 | 0.08 | 1 | 10
44 | 95 | CONCLUIDO | 12.6877 | 7.88 | 5.23 | 62.72 | 1.05 | 5 | 202.67 | 53.44 | 12 | 3 | 42.24 | 25230.25 | 62.38 | 210.56 | 20.65 | 14.18 | 1475.13 | 0.69 | 0.75 | 0.66 | 0.08 | 1 | 10
45 | 95 | CONCLUIDO | 12.685 | 7.88 | 5.23 | 62.74 | 1.07 | 5 | 203.07 | 53.44 | 12.25 | 3 | 42.38 | 25279.03 | 62.25 | 210.56 | 20.68 | 14.18 | 1493.04 | 0.69 | 0.75 | 0.66 | 0.08 | 1 | 10
46 | 95 | CONCLUIDO | 12.6787 | 7.89 | 5.23 | 62.79 | 1.09 | 5 | 203.46 | 53.44 | 12.5 | 3 | 42.53 | 25327.74 | 62.21 | 210.56 | 20.87 | 14.18 | 1584.8 | 0.68 | 0.75 | 0.66 | 0.09 | 1 | 10
47 | 95 | CONCLUIDO | 12.6962 | 7.88 | 5.22 | 62.66 | 1.11 | 5 | 203.86 | 53.44 | 12.75 | 3 | 42.67 | 25376.49 | 61.93 | 210.56 | 20.54 | 14.18 | 1422.58 | 0.69 | 0.75 | 0.66 | 0.08 | 1 | 10
48 | 95 | CONCLUIDO | 12.7047 | 7.87 | 5.22 | 62.6 | 1.13 | 5 | 204.25 | 53.44 | 13 | 3 | 42.82 | 25425.3 | 61.63 | 210.56 | 20.32 | 14.18 | 1310.28 | 0.7 | 0.75 | 0.66 | 0.07 | 1 | 10
49 | 95 | CONCLUIDO | 12.6975 | 7.88 | 5.22 | 62.65 | 1.15 | 5 | 204.65 | 53.44 | 13.25 | 3 | 42.96 | 25474.16 | 61.29 | 210.56 | 20.55 | 14.18 | 1424.16 | 0.69 | 0.75 | 0.66 | 0.08 | 1 | 10
50 | 95 | CONCLUIDO | 12.6989 | 7.87 | 5.22 | 62.64 | 1.17 | 5 | 205.05 | 53.44 | 13.5 | 3 | 43.11 | 25523.06 | 60.82 | 210.56 | 20.49 | 14.18 | 1396.28 | 0.69 | 0.75 | 0.66 | 0.08 | 1 | 10
51 | 95 | CONCLUIDO | 12.6998 | 7.87 | 5.22 | 62.63 | 1.19 | 5 | 205.44 | 53.44 | 13.75 | 3 | 43.26 | 25572.02 | 60.22 | 210.56 | 20.37 | 14.18 | 1338.38 | 0.7 | 0.75 | 0.66 | 0.08 | 1 | 10
52 | 95 | CONCLUIDO | 12.6904 | 7.88 | 5.23 | 62.7 | 1.21 | 5 | 205.84 | 53.44 | 14 | 3 | 43.4 | 25621.03 | 59.59 | 210.56 | 20.64 | 14.18 | 1472.5 | 0.69 | 0.75 | 0.66 | 0.08 | 1 | 10
53 | 95 | CONCLUIDO | 12.785 | 7.82 | 5.2 | 78.06 | 1.23 | 4 | 206.24 | 53.44 | 14.25 | 2 | 43.55 | 25670.09 | 59.12 | 210.56 | 19.98 | 14.18 | 1145.54 | 0.71 | 0.76 | 0.66 | 0.06 | 1 | 10
54 | 95 | CONCLUIDO | 12.79 | 7.82 | 5.2 | 78.02 | 1.25 | 4 | 206.64 | 53.44 | 14.5 | 2 | 43.7 | 25719.19 | 59.18 | 210.56 | 19.93 | 14.18 | 1122.08 | 0.71 | 0.76 | 0.66 | 0.06 | 1 | 10
55 | 95 | CONCLUIDO | 12.7827 | 7.82 | 5.21 | 78.08 | 1.27 | 4 | 207.03 | 53.44 | 14.75 | 2 | 43.85 | 25768.35 | 59.34 | 210.56 | 20.06 | 14.18 | 1185.02 | 0.71 | 0.76 | 0.66 | 0.06 | 1 | 10
56 | 95 | CONCLUIDO | 12.8023 | 7.81 | 5.19 | 77.9 | 1.28 | 4 | 207.43 | 53.44 | 15 | 2 | 44 | 25817.56 | 59.12 | 210.56 | 19.67 | 14.18 | 990.75 | 0.72 | 0.76 | 0.66 | 0.05 | 1 | 10
57 | 95 | CONCLUIDO | 12.7914 | 7.82 | 5.2 | 78 | 1.3 | 4 | 207.83 | 53.44 | 15.25 | 2 | 44.15 | 25866.82 | 58.9 | 210.56 | 19.87 | 14.18 | 1089.02 | 0.71 | 0.76 | 0.66 | 0.06 | 1 | 10
58 | 95 | CONCLUIDO | 12.7864 | 7.82 | 5.2 | 78.05 | 1.32 | 4 | 208.23 | 53.44 | 15.5 | 2 | 44.3 | 25916.13 | 58.97 | 210.56 | 19.89 | 14.18 | 1103.5 | 0.71 | 0.76 | 0.66 | 0.06 | 1 | 10
59 | 95 | CONCLUIDO | 12.7909 | 7.82 | 5.2 | 78.01 | 1.34 | 4 | 208.63 | 53.44 | 15.75 | 2 | 44.45 | 25965.5 | 58.85 | 210.56 | 19.86 | 14.18 | 1085.87 | 0.71 | 0.76 | 0.66 | 0.06 | 1 | 10
60 | 95 | CONCLUIDO | 12.7805 | 7.82 | 5.21 | 78.1 | 1.36 | 4 | 209.03 | 53.44 | 16 | 2 | 44.6 | 26014.91 | 58.79 | 210.56 | 20.06 | 14.18 | 1188.17 | 0.71 | 0.76 | 0.66 | 0.06 | 1 | 10
61 | 95 | CONCLUIDO | 12.7982 | 7.81 | 5.2 | 77.94 | 1.38 | 4 | 209.43 | 53.44 | 16.25 | 2 | 44.75 | 26064.38 | 58.37 | 210.56 | 19.74 | 14.18 | 1027.9 | 0.72 | 0.76 | 0.66 | 0.05 | 1 | 10
62 | 95 | CONCLUIDO | 12.795 | 7.82 | 5.2 | 77.97 | 1.4 | 4 | 209.84 | 53.44 | 16.5 | 2 | 44.9 | 26113.9 | 58.17 | 210.56 | 19.72 | 14.18 | 1014.39 | 0.72 | 0.76 | 0.66 | 0.05 | 1 | 10
63 | 95 | CONCLUIDO | 12.8014 | 7.81 | 5.19 | 77.91 | 1.42 | 4 | 210.24 | 53.44 | 16.75 | 2 | 45.05 | 26163.47 | 57.49 | 210.56 | 19.68 | 14.18 | 994.7 | 0.72 | 0.76 | 0.66 | 0.05 | 1 | 10
64 | 95 | CONCLUIDO | 12.7941 | 7.82 | 5.2 | 77.98 | 1.43 | 4 | 210.64 | 53.44 | 17 | 1 | 45.21 | 26213.09 | 57.5 | 210.56 | 19.71 | 14.18 | 1013.19 | 0.72 | 0.76 | 0.66 | 0.05 | 1 | 10
65 | 95 | CONCLUIDO | 12.7914 | 7.82 | 5.2 | 78 | 1.45 | 4 | 211.04 | 53.44 | 17.25 | 1 | 45.36 | 26262.77 | 57.4 | 210.56 | 19.78 | 14.18 | 1045.11 | 0.72 | 0.76 | 0.66 | 0.06 | 1 | 10
66 | 95 | CONCLUIDO | 12.8041 | 7.81 | 5.19 | 77.89 | 1.47 | 4 | 211.45 | 53.44 | 17.5 | 1 | 45.51 | 26312.5 | 57.11 | 210.56 | 19.55 | 14.18 | 928.84 | 0.73 | 0.76 | 0.66 | 0.05 | 1 | 10
67 | 95 | CONCLUIDO | 12.8023 | 7.81 | 5.19 | 77.9 | 1.49 | 4 | 211.85 | 53.44 | 17.75 | 1 | 45.67 | 26362.28 | 56.95 | 210.56 | 19.55 | 14.18 | 929.45 | 0.73 | 0.76 | 0.66 | 0.05 | 1 | 10
68 | 95 | CONCLUIDO | 12.8064 | 7.81 | 5.19 | 77.87 | 1.51 | 4 | 212.25 | 53.44 | 18 | 1 | 45.82 | 26412.11 | 56.77 | 210.56 | 19.5 | 14.18 | 906.96 | 0.73 | 0.76 | 0.66 | 0.05 | 1 | 10
69 | 95 | CONCLUIDO | 12.8036 | 7.81 | 5.19 | 77.89 | 1.52 | 4 | 212.66 | 53.44 | 18.25 | 1 | 45.97 | 26462 | 56.63 | 210.56 | 19.55 | 14.18 | 933.68 | 0.72 | 0.76 | 0.66 | 0.05 | 1 | 10
70 | 95 | CONCLUIDO | 12.8014 | 7.81 | 5.19 | 77.91 | 1.54 | 4 | 213.06 | 53.44 | 18.5 | 0 | 46.13 | 26511.94 | 56.56 | 210.6 | 19.56 | 14.18 | 937.52 | 0.72 | 0.76 | 0.66 | 0.05 | 1 | 10