## Sheet1
| Volume de calda [L] | STATUS | Capacidade operacional [ha/h] | Tempo de missao [h] | Tempo util [h] | Tempo por voo [min] | Autonomia Projetada [h] | N° Voos | MTOW [kg] | Massa Estrutura [kg] | Combustível [kg] | Abastecimentos | Massa gerador | Potência gerador [W] | Combustível consumido [L] | Calda cons [L] | Distância percorrida [km] | Distância Pulverizando [km] | RTL ACUMULADO[m] | EOC [km/km] | EOC [h/h] | Tempo de manobra [h] | Tempo rtl_rtw [h] | V pulv [m/s] | V desloc [m/s]
0 | 105 | CONCLUIDO | 8.445 | 11.84 | 6.52 | 5.75 | 0.09 | 68 | 204 | 55.27 | 1 | 66 | 42.72 | 25393.6 | 93.44 | 210.6 | 61.12 | 14.18 | 21397.35 | 0.23 | 0.6 | 0.76 | 1.37 | 1 | 10
1 | 105 | CONCLUIDO | 9.206 | 10.86 | 6.19 | 7.14 | 0.11 | 52 | 204.39 | 55.27 | 1.25 | 50 | 42.87 | 25442.42 | 88.54 | 210.63 | 50.65 | 14.18 | 16242.87 | 0.28 | 0.64 | 0.74 | 1.04 | 1 | 10
2 | 105 | CONCLUIDO | 9.7411 | 10.27 | 6 | 8.57 | 0.13 | 42 | 204.79 | 55.27 | 1.5 | 40 | 43.02 | 25491.3 | 85.65 | 210.6 | 44.44 | 14.18 | 13184.72 | 0.32 | 0.66 | 0.73 | 0.85 | 1 | 10
3 | 105 | CONCLUIDO | 10.2006 | 9.8 | 5.82 | 9.98 | 0.15 | 35 | 205.18 | 55.27 | 1.75 | 33 | 43.16 | 25540.22 | 82.85 | 210.58 | 39.38 | 14.18 | 10693.03 | 0.36 | 0.68 | 0.7 | 0.67 | 1 | 10
4 | 105 | CONCLUIDO | 10.4451 | 9.57 | 5.75 | 11.13 | 0.17 | 31 | 205.58 | 55.27 | 2 | 29 | 43.31 | 25589.2 | 81.75 | 210.61 | 36.95 | 14.18 | 9494.28 | 0.38 | 0.68 | 0.71 | 0.61 | 1 | 10
5 | 105 | CONCLUIDO | 10.7095 | 9.34 | 5.68 | 12.62 | 0.19 | 27 | 205.98 | 55.27 | 2.25 | 25 | 43.46 | 25638.22 | 80.57 | 210.59 | 34.66 | 14.18 | 8372.42 | 0.41 | 0.69 | 0.7 | 0.53 | 1 | 10
6 | 105 | CONCLUIDO | 10.9339 | 9.15 | 5.61 | 14.02 | 0.22 | 24 | 206.38 | 55.27 | 2.5 | 22 | 43.6 | 25687.3 | 79.4 | 210.57 | 32.53 | 14.18 | 7322.82 | 0.44 | 0.7 | 0.69 | 0.46 | 1 | 10
7 | 105 | CONCLUIDO | 11.0756 | 9.03 | 5.57 | 15.2 | 0.24 | 22 | 206.78 | 55.27 | 2.75 | 20 | 43.75 | 25736.42 | 78.72 | 210.57 | 31.54 | 14.18 | 6838.59 | 0.45 | 0.71 | 0.69 | 0.43 | 1 | 10
8 | 105 | CONCLUIDO | 11.2416 | 8.9 | 5.52 | 16.56 | 0.26 | 20 | 207.17 | 55.27 | 3 | 18 | 43.9 | 25785.6 | 77.9 | 210.56 | 29.74 | 14.18 | 5948.48 | 0.48 | 0.71 | 0.69 | 0.38 | 1 | 10
9 | 105 | CONCLUIDO | 11.3924 | 8.78 | 5.48 | 18.28 | 0.28 | 18 | 207.57 | 55.27 | 3.25 | 16 | 44.05 | 25834.83 | 77.05 | 210.56 | 28.61 | 14.18 | 5392.1 | 0.5 | 0.72 | 0.68 | 0.34 | 1 | 10
10 | 105 | CONCLUIDO | 11.4657 | 8.72 | 5.47 | 19.3 | 0.3 | 17 | 207.97 | 55.27 | 3.5 | 15 | 44.2 | 25884.1 | 76.77 | 210.56 | 28.16 | 14.18 | 5173.1 | 0.5 | 0.72 | 0.68 | 0.32 | 1 | 10
11 | 105 | CONCLUIDO | 11.5425 | 8.66 | 5.45 | 20.44 | 0.32 | 16 | 208.37 | 55.27 | 3.75 | 14 | 44.35 | 25933.43 | 76.32 | 210.56 | 27.51 | 14.18 | 4849.75 | 0.52 | 0.72 | 0.68 | 0.31 | 1 | 10
12 | 105 | CONCLUIDO | 11.649 | 8.58 | 5.41 | 21.65 | 0.34 | 15 | 208.77 | 55.27 | 4 | 13 | 44.5 | 25982.82 | 75.54 | 210.56 | 26.23 | 14.18 | 4215.76 | 0.54 | 0.73 | 0.68 | 0.27 | 1 | 10
13 | 105 | CONCLUIDO | 11.7188 | 8.53 | 5.4 | 23.15 | 0.36 | 14 | 209.17 | 55.27 | 4.25 | 12 | 44.65 | 26032.25 | 75.28 | 210.56 | 26 | 14.18 | 4106.83 | 0.55 | 0.73 | 0.68 | 0.26 | 1 | 10
14 | 105 | CONCLUIDO | 11.7736 | 8.49 | 5.4 | 24.93 | 0.38 | 13 | 209.58 | 55.27 | 4.5 | 11 | 44.8 | 26081.73 | 75.15 | 210.57 | 26.09 | 14.18 | 4155.27 | 0.54 | 0.73 | 0.68 | 0.26 | 1 | 10
15 | 105 | CONCLUIDO | 11.7921 | 8.48 | 5.39 | 24.87 | 0.4 | 13 | 209.98 | 55.27 | 4.75 | 11 | 44.95 | 26131.27 | 74.75 | 210.57 | 25.65 | 14.18 | 3936.11 | 0.55 | 0.73 | 0.67 | 0.24 | 1 | 10
16 | 105 | CONCLUIDO | 11.8851 | 8.41 | 5.36 | 26.81 | 0.42 | 12 | 210.38 | 55.27 | 5 | 10 | 45.11 | 26180.86 | 74.28 | 210.56 | 24.97 | 14.18 | 3602.96 | 0.57 | 0.73 | 0.67 | 0.22 | 1 | 10
17 | 105 | CONCLUIDO | 11.8667 | 8.43 | 5.38 | 26.88 | 0.44 | 12 | 210.78 | 55.27 | 5.25 | 10 | 45.26 | 26230.5 | 74.19 | 210.61 | 25.43 | 14.18 | 3833.12 | 0.56 | 0.73 | 0.67 | 0.23 | 1 | 10
18 | 105 | CONCLUIDO | 11.9693 | 8.35 | 5.34 | 29.15 | 0.46 | 11 | 211.18 | 55.27 | 5.5 | 9 | 45.41 | 26280.2 | 73.68 | 210.57 | 24.27 | 14.18 | 3256.28 | 0.58 | 0.74 | 0.67 | 0.2 | 1 | 10
19 | 105 | CONCLUIDO | 11.9721 | 8.35 | 5.34 | 29.14 | 0.48 | 11 | 211.59 | 55.27 | 5.75 | 9 | 45.57 | 26329.94 | 73.32 | 210.56 | 24.21 | 14.18 | 3226.37 | 0.59 | 0.74 | 0.67 | 0.2 | 1 | 10
20 | 105 | CONCLUIDO | 12.0635 | 8.29 | 5.32 | 31.92 | 0.5 | 10 | 211.99 | 55.27 | 6 | 8 | 45.72 | 26379.74 | 72.95 | 210.56 | 23.45 | 14.18 | 2849.49 | 0.6 | 0.74 | 0.67 | 0.17 | 1 | 10
21 | 105 | CONCLUIDO | 12.0635 | 8.29 | 5.32 | 31.92 | 0.52 | 10 | 212.4 | 55.27 | 6.25 | 8 | 45.87 | 26429.59 | 72.99 | 210.56 | 23.54 | 14.18 | 2897.07 | 0.6 | 0.74 | 0.67 | 0.17 | 1 | 10
22 | 105 | CONCLUIDO | 12.1318 | 8.24 | 5.31 | 35.42 | 0.54 | 9 | 212.8 | 55.27 | 6.5 | 7 | 46.03 | 26479.5 | 72.5 | 210.56 | 23.24 | 14.18 | 2752.04 | 0.61 | 0.74 | 0.67 | 0.17 | 1 | 10
23 | 105 | CONCLUIDO | 12.1417 | 8.24 | 5.31 | 35.38 | 0.56 | 9 | 213.21 | 55.27 | 6.75 | 7 | 46.18 | 26529.46 | 72.53 | 210.56 | 23.26 | 14.18 | 2761.9 | 0.61 | 0.74 | 0.66 | 0.16 | 1 | 10
24 | 105 | CONCLUIDO | 12.1515 | 8.23 | 5.3 | 35.33 | 0.58 | 9 | 213.61 | 55.27 | 7 | 7 | 46.34 | 26579.47 | 72.23 | 210.56 | 23.07 | 14.18 | 2667.49 | 0.61 | 0.74 | 0.66 | 0.16 | 1 | 10
25 | 105 | CONCLUIDO | 12.1318 | 8.24 | 5.31 | 35.42 | 0.6 | 9 | 214.02 | 55.27 | 7.25 | 7 | 46.49 | 26629.54 | 72.14 | 210.56 | 23.44 | 14.18 | 2850.79 | 0.6 | 0.74 | 0.67 | 0.17 | 1 | 10
26 | 105 | CONCLUIDO | 12.2299 | 8.18 | 5.29 | 39.66 | 0.62 | 8 | 214.42 | 55.27 | 7.5 | 6 | 46.65 | 26679.66 | 71.69 | 210.56 | 22.54 | 14.18 | 2407.08 | 0.63 | 0.74 | 0.67 | 0.14 | 1 | 10
27 | 105 | CONCLUIDO | 12.2587 | 8.16 | 5.27 | 39.51 | 0.64 | 8 | 214.83 | 55.27 | 7.75 | 6 | 46.81 | 26729.83 | 71.37 | 210.56 | 21.95 | 14.18 | 2112.86 | 0.65 | 0.75 | 0.66 | 0.12 | 1 | 10
28 | 105 | CONCLUIDO | 12.2374 | 8.17 | 5.28 | 39.62 | 0.66 | 8 | 215.24 | 55.27 | 8 | 6 | 46.97 | 26780.06 | 71.34 | 210.56 | 22.36 | 14.18 | 2316.48 | 0.63 | 0.75 | 0.67 | 0.14 | 1 | 10
29 | 105 | CONCLUIDO | 12.2516 | 8.16 | 5.27 | 39.55 | 0.68 | 8 | 215.65 | 55.27 | 8.25 | 6 | 47.12 | 26830.34 | 70.84 | 210.56 | 22.11 | 14.18 | 2189.99 | 0.64 | 0.75 | 0.66 | 0.13 | 1 | 10
30 | 105 | CONCLUIDO | 12.3161 | 8.12 | 5.27 | 45.18 | 0.7 | 7 | 216.05 | 55.27 | 8.5 | 5 | 47.28 | 26880.68 | 70.6 | 210.56 | 22.08 | 14.18 | 2183.32 | 0.64 | 0.75 | 0.66 | 0.13 | 1 | 10
31 | 105 | CONCLUIDO | 12.3326 | 8.11 | 5.26 | 45.09 | 0.72 | 7 | 216.46 | 55.27 | 8.75 | 5 | 47.44 | 26931.07 | 70.34 | 210.56 | 21.67 | 14.18 | 1978.26 | 0.65 | 0.75 | 0.66 | 0.12 | 1 | 10
32 | 105 | CONCLUIDO | 12.325 | 8.11 | 5.26 | 45.13 | 0.74 | 7 | 216.87 | 55.27 | 9 | 5 | 47.6 | 26981.51 | 70.4 | 210.56 | 21.78 | 14.18 | 2029.82 | 0.65 | 0.75 | 0.67 | 0.12 | 1 | 10
33 | 105 | CONCLUIDO | 12.3203 | 8.12 | 5.27 | 45.15 | 0.76 | 7 | 217.28 | 55.27 | 9.25 | 5 | 47.76 | 27032.02 | 70.14 | 210.56 | 21.88 | 14.18 | 2080.76 | 0.65 | 0.75 | 0.67 | 0.12 | 1 | 10
34 | 105 | CONCLUIDO | 12.3288 | 8.11 | 5.26 | 45.11 | 0.78 | 7 | 217.69 | 55.27 | 9.5 | 5 | 47.92 | 27082.57 | 69.93 | 210.56 | 21.87 | 14.18 | 2077.04 | 0.65 | 0.75 | 0.66 | 0.12 | 1 | 10
35 | 105 | CONCLUIDO | 12.3144 | 8.12 | 5.27 | 45.19 | 0.79 | 7 | 218.1 | 55.27 | 9.75 | 5 | 48.08 | 27133.18 | 69.84 | 210.56 | 22.17 | 14.18 | 2225.58 | 0.64 | 0.75 | 0.66 | 0.13 | 1 | 10
36 | 105 | CONCLUIDO | 12.4258 | 8.05 | 5.24 | 52.4 | 0.81 | 6 | 218.51 | 55.27 | 10 | 4 | 48.24 | 27183.85 | 69.14 | 210.57 | 21.03 | 14.18 | 1659.64 | 0.67 | 0.75 | 0.66 | 0.1 | 1 | 10
37 | 105 | CONCLUIDO | 12.4138 | 8.06 | 5.25 | 52.48 | 0.83 | 6 | 218.92 | 55.27 | 10.25 | 4 | 48.4 | 27234.57 | 69.25 | 210.56 | 21.26 | 14.18 | 1774.48 | 0.67 | 0.75 | 0.66 | 0.1 | 1 | 10
38 | 105 | CONCLUIDO | 12.4279 | 8.05 | 5.24 | 52.38 | 0.85 | 6 | 219.33 | 55.27 | 10.5 | 4 | 48.56 | 27285.35 | 68.95 | 210.56 | 21.1 | 14.18 | 1693.94 | 0.67 | 0.75 | 0.66 | 0.09 | 1 | 10
39 | 105 | CONCLUIDO | 12.4258 | 8.05 | 5.24 | 52.4 | 0.87 | 6 | 219.75 | 55.27 | 10.75 | 4 | 48.72 | 27336.19 | 68.67 | 210.6 | 21 | 14.18 | 1647.2 | 0.68 | 0.75 | 0.66 | 0.1 | 1 | 10
40 | 105 | CONCLUIDO | 12.4254 | 8.05 | 5.24 | 52.4 | 0.89 | 6 | 220.16 | 55.27 | 11 | 4 | 48.89 | 27387.08 | 68.42 | 210.56 | 21.04 | 14.18 | 1667.48 | 0.67 | 0.75 | 0.66 | 0.1 | 1 | 10
41 | 105 | CONCLUIDO | 12.4185 | 8.05 | 5.24 | 52.44 | 0.91 | 6 | 220.57 | 55.27 | 11.25 | 4 | 49.05 | 27438.03 | 68.18 | 210.56 | 21.24 | 14.18 | 1768.67 | 0.67 | 0.75 | 0.66 | 0.1 | 1 | 10
42 | 105 | CONCLUIDO | 12.4279 | 8.05 | 5.24 | 52.38 | 0.92 | 6 | 220.99 | 55.27 | 11.5 | 4 | 49.21 | 27489.03 | 67.99 | 210.58 | 21.02 | 14.18 | 1656.44 | 0.67 | 0.75 | 0.66 | 0.09 | 1 | 10
43 | 105 | CONCLUIDO | 12.4279 | 8.05 | 5.24 | 52.38 | 0.94 | 6 | 221.4 | 55.27 | 11.75 | 4 | 49.38 | 27540.09 | 67.71 | 210.56 | 21.05 | 14.18 | 1670.17 | 0.67 | 0.75 | 0.66 | 0.09 | 1 | 10
44 | 105 | CONCLUIDO | 12.4031 | 8.06 | 5.25 | 52.54 | 0.96 | 6 | 221.81 | 55.27 | 12 | 4 | 49.54 | 27591.21 | 67.63 | 210.56 | 21.59 | 14.18 | 1942.04 | 0.66 | 0.75 | 0.66 | 0.11 | 1 | 10
45 | 105 | CONCLUIDO | 12.5109 | 7.99 | 5.23 | 62.71 | 0.98 | 5 | 222.23 | 55.27 | 12.25 | 3 | 49.71 | 27642.51 | 67.44 | 210.56 | 20.65 | 14.18 | 1478.41 | 0.69 | 0.75 | 0.66 | 0.08 | 1 | 10
46 | 105 | CONCLUIDO | 12.5104 | 7.99 | 5.23 | 62.71 | 1 | 5 | 222.65 | 55.27 | 12.5 | 3 | 49.87 | 27693.75 | 67.35 | 210.56 | 20.63 | 14.18 | 1465.88 | 0.69 | 0.75 | 0.66 | 0.08 | 1 | 10
47 | 105 | CONCLUIDO | 12.5165 | 7.99 | 5.22 | 62.66 | 1.02 | 5 | 223.06 | 55.27 | 12.75 | 3 | 50.04 | 27745.04 | 67.17 | 210.56 | 20.59 | 14.18 | 1448.04 | 0.69 | 0.75 | 0.66 | 0.08 | 1 | 10
48 | 105 | CONCLUIDO | 12.5096 | 7.99 | 5.23 | 62.72 | 1.03 | 5 | 223.48 | 55.27 | 13 | 3 | 50.21 | 27796.39 | 67.39 | 210.56 | 20.65 | 14.18 | 1477.88 | 0.69 | 0.75 | 0.66 | 0.08 | 1 | 10
49 | 105 | CONCLUIDO | 12.5135 | 7.99 | 5.22 | 62.69 | 1.05 | 5 | 223.89 | 55.27 | 13.25 | 3 | 50.37 | 27847.8 | 67.23 | 210.56 | 20.65 | 14.18 | 1474.71 | 0.69 | 0.75 | 0.66 | 0.08 | 1 | 10
50 | 105 | CONCLUIDO | 12.5056 | 8 | 5.23 | 62.75 | 1.07 | 5 | 224.31 | 55.27 | 13.5 | 3 | 50.54 | 27899.27 | 67.23 | 210.56 | 20.8 | 14.18 | 1551.5 | 0.68 | 0.75 | 0.66 | 0.08 | 1 | 10
51 | 105 | CONCLUIDO | 12.5148 | 7.99 | 5.22 | 62.68 | 1.09 | 5 | 224.73 | 55.27 | 13.75 | 3 | 50.71 | 27950.8 | 67.08 | 210.56 | 20.61 | 14.18 | 1455.83 | 0.69 | 0.75 | 0.66 | 0.08 | 1 | 10
52 | 105 | CONCLUIDO | 12.5265 | 7.98 | 5.22 | 62.59 | 1.11 | 5 | 225.15 | 55.27 | 14 | 3 | 50.88 | 28002.38 | 66.74 | 210.59 | 20.37 | 14.18 | 1336.78 | 0.7 | 0.76 | 0.66 | 0.07 | 1 | 10
53 | 105 | CONCLUIDO | 12.527 | 7.98 | 5.22 | 62.58 | 1.12 | 5 | 225.57 | 55.27 | 14.25 | 3 | 51.04 | 28054.03 | 66.59 | 210.56 | 20.27 | 14.18 | 1285.19 | 0.7 | 0.75 | 0.66 | 0.07 | 1 | 10
54 | 105 | CONCLUIDO | 12.51 | 7.99 | 5.23 | 62.71 | 1.14 | 5 | 225.99 | 55.27 | 14.5 | 3 | 51.21 | 28105.73 | 66.31 | 210.57 | 20.69 | 14.18 | 1495.75 | 0.69 | 0.75 | 0.66 | 0.08 | 1 | 10
55 | 105 | CONCLUIDO | 12.5196 | 7.99 | 5.22 | 62.64 | 1.16 | 5 | 226.41 | 55.27 | 14.75 | 3 | 51.38 | 28157.49 | 65.74 | 210.57 | 20.37 | 14.18 | 1335.2 | 0.7 | 0.75 | 0.66 | 0.08 | 1 | 10
56 | 105 | CONCLUIDO | 12.5213 | 7.99 | 5.22 | 62.63 | 1.18 | 5 | 226.83 | 55.27 | 15 | 3 | 51.55 | 28209.31 | 65.26 | 210.56 | 20.42 | 14.18 | 1359.31 | 0.69 | 0.75 | 0.66 | 0.07 | 1 | 10
57 | 105 | CONCLUIDO | 12.5096 | 7.99 | 5.23 | 62.72 | 1.19 | 5 | 227.25 | 55.27 | 15.25 | 3 | 51.72 | 28261.2 | 64.73 | 210.56 | 20.68 | 14.18 | 1490.73 | 0.69 | 0.75 | 0.66 | 0.08 | 1 | 10
58 | 105 | CONCLUIDO | 12.6068 | 7.93 | 5.21 | 78.08 | 1.21 | 4 | 227.67 | 55.27 | 15.5 | 2 | 51.9 | 28313.14 | 64.29 | 210.56 | 19.95 | 14.18 | 1130.14 | 0.71 | 0.76 | 0.66 | 0.06 | 1 | 10
59 | 105 | CONCLUIDO | 12.6099 | 7.93 | 5.2 | 78.05 | 1.23 | 4 | 228.09 | 55.27 | 15.75 | 2 | 52.07 | 28365.14 | 64.38 | 210.56 | 19.91 | 14.18 | 1111.59 | 0.71 | 0.76 | 0.66 | 0.06 | 1 | 10
60 | 105 | CONCLUIDO | 12.6112 | 7.93 | 5.2 | 78.04 | 1.24 | 4 | 228.51 | 55.27 | 16 | 2 | 52.24 | 28417.2 | 64.43 | 210.56 | 20.01 | 14.18 | 1160.12 | 0.71 | 0.76 | 0.66 | 0.06 | 1 | 10
61 | 105 | CONCLUIDO | 12.6156 | 7.93 | 5.2 | 78 | 1.26 | 4 | 228.93 | 55.27 | 16.25 | 2 | 52.41 | 28469.32 | 64.42 | 210.56 | 19.79 | 14.18 | 1050.66 | 0.72 | 0.76 | 0.66 | 0.06 | 1 | 10
62 | 105 | CONCLUIDO | 12.6156 | 7.93 | 5.2 | 78 | 1.28 | 4 | 229.36 | 55.27 | 16.5 | 2 | 52.58 | 28521.51 | 64.33 | 210.56 | 19.73 | 14.18 | 1022.65 | 0.72 | 0.76 | 0.66 | 0.06 | 1 | 10
63 | 105 | CONCLUIDO | 12.6156 | 7.93 | 5.2 | 78 | 1.3 | 4 | 229.78 | 55.27 | 16.75 | 2 | 52.76 | 28573.75 | 64.22 | 210.56 | 19.84 | 14.18 | 1078.32 | 0.71 | 0.76 | 0.66 | 0.06 | 1 | 10
64 | 105 | CONCLUIDO | 12.6125 | 7.93 | 5.2 | 78.03 | 1.31 | 4 | 230.2 | 55.27 | 17 | 2 | 52.93 | 28626.06 | 64.19 | 210.57 | 19.88 | 14.18 | 1095.86 | 0.71 | 0.76 | 0.66 | 0.06 | 1 | 10
65 | 105 | CONCLUIDO | 12.6134 | 7.93 | 5.2 | 78.02 | 1.33 | 4 | 230.63 | 55.27 | 17.25 | 2 | 53.11 | 28678.42 | 64.11 | 210.56 | 19.89 | 14.18 | 1102.5 | 0.71 | 0.76 | 0.66 | 0.06 | 1 | 10
66 | 105 | CONCLUIDO | 12.602 | 7.94 | 5.21 | 78.12 | 1.35 | 4 | 231.05 | 55.27 | 17.5 | 2 | 53.28 | 28730.85 | 64.13 | 210.56 | 20.07 | 14.18 | 1192.62 | 0.71 | 0.76 | 0.66 | 0.06 | 1 | 10
67 | 105 | CONCLUIDO | 12.6121 | 7.93 | 5.2 | 78.03 | 1.36 | 4 | 231.48 | 55.27 | 17.75 | 2 | 53.46 | 28783.34 | 63.85 | 210.56 | 19.91 | 14.18 | 1111.31 | 0.71 | 0.76 | 0.66 | 0.06 | 1 | 10
68 | 105 | CONCLUIDO | 12.6249 | 7.92 | 5.19 | 77.91 | 1.38 | 4 | 231.91 | 55.27 | 18 | 2 | 53.63 | 28835.89 | 63.46 | 210.56 | 19.67 | 14.18 | 992.95 | 0.72 | 0.76 | 0.66 | 0.05 | 1 | 10
69 | 105 | CONCLUIDO | 12.6187 | 7.92 | 5.2 | 77.97 | 1.4 | 4 | 232.33 | 55.27 | 18.25 | 2 | 53.81 | 28888.51 | 63.27 | 210.56 | 19.79 | 14.18 | 1051.53 | 0.72 | 0.76 | 0.66 | 0.05 | 1 | 10
70 | 105 | CONCLUIDO | 12.6223 | 7.92 | 5.2 | 77.93 | 1.41 | 4 | 232.76 | 55.27 | 18.5 | 2 | 53.99 | 28941.18 | 62.9 | 210.56 | 19.7 | 14.18 | 1004.52 | 0.72 | 0.76 | 0.66 | 0.05 | 1 | 10
71 | 105 | CONCLUIDO | 12.6139 | 7.93 | 5.2 | 78.01 | 1.43 | 4 | 233.19 | 55.27 | 18.75 | 2 | 54.17 | 28993.92 | 62.73 | 210.56 | 19.83 | 14.18 | 1071.82 | 0.71 | 0.76 | 0.66 | 0.06 | 1 | 10
72 | 105 | CONCLUIDO | 12.6276 | 7.92 | 5.19 | 77.88 | 1.45 | 4 | 233.62 | 55.27 | 19 | 2 | 54.34 | 29046.73 | 62.23 | 210.56 | 19.55 | 14.18 | 932.39 | 0.73 | 0.76 | 0.66 | 0.05 | 1 | 10
73 | 105 | CONCLUIDO | 12.6245 | 7.92 | 5.19 | 77.91 | 1.46 | 4 | 234.04 | 55.27 | 19.25 | 2 | 54.52 | 29099.59 | 61.71 | 210.56 | 19.56 | 14.18 | 934.92 | 0.72 | 0.76 | 0.66 | 0.05 | 1 | 10
74 | 105 | CONCLUIDO | 12.6316 | 7.92 | 5.19 | 77.85 | 1.48 | 4 | 234.47 | 55.27 | 19.5 | 2 | 54.7 | 29152.52 | 61.13 | 210.56 | 19.51 | 14.18 | 912.47 | 0.73 | 0.76 | 0.66 | 0.05 | 1 | 10
75 | 105 | CONCLUIDO | 12.6245 | 7.92 | 5.19 | 77.91 | 1.49 | 4 | 234.9 | 55.27 | 19.75 | 2 | 54.88 | 29205.51 | 61.15 | 210.56 | 19.63 | 14.18 | 969.4 | 0.72 | 0.76 | 0.66 | 0.05 | 1 | 10
76 | 105 | CONCLUIDO | 12.6254 | 7.92 | 5.19 | 77.9 | 1.51 | 4 | 235.33 | 55.27 | 20 | 1 | 55.06 | 29258.57 | 60.76 | 210.56 | 19.56 | 14.18 | 936.62 | 0.72 | 0.76 | 0.66 | 0.05 | 1 | 10
77 | 105 | CONCLUIDO | 12.624 | 7.92 | 5.19 | 77.92 | 1.53 | 4 | 235.76 | 55.27 | 20.25 | 1 | 55.24 | 29311.69 | 60.6 | 210.56 | 19.54 | 14.18 | 923.87 | 0.73 | 0.76 | 0.66 | 0.05 | 1 | 10
78 | 105 | CONCLUIDO | 12.6271 | 7.92 | 5.19 | 77.89 | 1.54 | 4 | 236.2 | 55.27 | 20.5 | 1 | 55.42 | 29364.87 | 60.41 | 210.56 | 19.49 | 14.18 | 899.09 | 0.73 | 0.76 | 0.66 | 0.05 | 1 | 10
79 | 105 | CONCLUIDO | 12.6289 | 7.92 | 5.19 | 77.87 | 1.56 | 4 | 236.63 | 55.27 | 20.75 | 1 | 55.6 | 29418.12 | 60.21 | 210.56 | 19.45 | 14.18 | 879.72 | 0.73 | 0.76 | 0.66 | 0.05 | 1 | 10
80 | 105 | CONCLUIDO | 12.6285 | 7.92 | 5.19 | 77.88 | 1.58 | 4 | 237.06 | 55.27 | 21 | 1 | 55.79 | 29471.44 | 60.01 | 210.56 | 19.45 | 14.18 | 880.21 | 0.73 | 0.76 | 0.66 | 0.05 | 1 | 10
81 | 105 | CONCLUIDO | 12.6263 | 7.92 | 5.19 | 77.9 | 1.59 | 4 | 237.49 | 55.27 | 21.25 | 1 | 55.97 | 29524.81 | 59.83 | 210.57 | 19.51 | 14.18 | 912.51 | 0.73 | 0.76 | 0.66 | 0.05 | 1 | 10
82 | 105 | CONCLUIDO | 12.624 | 7.92 | 5.19 | 77.92 | 1.61 | 4 | 237.93 | 55.27 | 21.5 | 1 | 56.15 | 29578.26 | 59.62 | 210.56 | 19.6 | 14.18 | 953.79 | 0.72 | 0.76 | 0.66 | 0.05 | 1 | 10
83 | 105 | CONCLUIDO | 12.6218 | 7.92 | 5.2 | 77.94 | 1.62 | 4 | 238.36 | 55.27 | 21.75 | 1 | 56.34 | 29631.77 | 59.4 | 210.56 | 19.61 | 14.18 | 961.21 | 0.72 | 0.76 | 0.66 | 0.05 | 1 | 10
84 | 105 | CONCLUIDO | 12.6214 | 7.92 | 5.2 | 77.94 | 1.64 | 4 | 238.79 | 55.27 | 22 | 0 | 56.52 | 29685.34 | 59.39 | 210.56 | 19.6 | 14.18 | 956.83 | 0.72 | 0.76 | 0.66 | 0.05 | 1 | 10